## WebG2121_a_0
| Power Puissance kW | Engine speed Vitesse moteur min-1 | PTO speed Vitesse PDF min-1 | Torque Couple N.m | Hourly consumption Consommation horaire l/h | Specific consumption Consommation spécifique g/kWh | Make & model Marque & modèle
| 52.5 | 1006 | 474 | 498.5 | 15.96 | 256 | Case IH MXM 155
| 62.4 | 1063 | 502 | 560 | 18.53 | 250 | OECD approval number Numéro d'approbation OCDE
| 66.9 | 1103 | 520 | 578.7 | 19.49 | 245 | 2/2121
| 78.7 | 1201 | 567 | 625.7 | 22.32 | 239
Maximum torque Couple maximal | 82.1 | 1251 | 590 | 627.1 | 23.16 | 237
| 84.4 | 1299 | 613 | 620.1 | 23.85 | 238
| 86.5 | 1352 | 638 | 611.2 | 24.3 | 236
| 88.5 | 1399 | 660 | 604.2 | 24.74 | 235
| 92.1 | 1502 | 708 | 585.6 | 25.77 | 235
| 94.5 | 1602 | 756 | 563.4 | 26.64 | 237
| 97.2 | 1698 | 801 | 546.9 | 27.46 | 238
| 98.9 | 1801 | 849 | 524.7 | 28.59 | 243
| 99.6 | 1901 | 897 | 500.5 | 29.22 | 247
| 99.2 | 2001 | 944 | 473.6 | 29.91 | 254
| 99.6 | 2070 | 976 | 459.7 | 30.56 | 258
Maximum power Puissance maximale | 99.8 | 2101 | 991 | 452.8 | 30.98 | 261
| 99.6 | 2121 | 1000 | 448.7 | 31.12 | 263
A. Nominal speed Régime nominal | 98.1 | 2200 | 1038 | 425.9 | 31.65 | 271
B. 85% of torque obtained in A du couple obtenu en A | 87.3 | 2301 | 1085 | 362.3 | 30.26 | 292
C. 75% of torque defined in B du couple défini en B | 65.7 | 2309 | 1089 | 271.7 | 24.72 | 317
D. 50% of torque defined in B du couple défini en B | 44.2 | 2333 | 1100 | 181.1 | 18.89 | 359
E. 25% of torque defined in B du couple défini en B | 22.3 | 2353 | 1110 | 90.6 | 13.56 | 511
F. Unloaded A vide |  | 2380 | 1122 |  | 8.86
G. Standard PTO speed Régime normalisé PDF | 99.6 | 2121 | 1000 | 448.7 | 31.1 | 263
H. 85% of torque obtained in G du couple obtenu en G | 88.9 | 2225 | 1049 | 381.6 | 29.22 | 277
I. 75% of torque defined in H du couple défini en H | 67.1 | 2238 | 1055 | 286.2 | 24.14 | 303
J. 50% of torque defined in H du couple défini en H | 45.3 | 2266 | 1069 | 190.8 | 18.44 | 343
K. 25% of torque defined in H du couple défini en H | 22.9 | 2291 | 1081 | 95.4 | 13.28 | 488
L. Unloaded A vide |  | 2320 | 1094 |  | 8.62