## WebG2122_a_0
| Power Puissance kW | Engine speed Vitesse moteur min-1 | PTO speed Vitesse PDF min-1 | Torque Couple N.m | Hourly consumption Consommation horaire l/h | Specific consumption Consommation spécifique g/kWh | Make & model Marque & modèle
| 65.4 | 1200 | 600 | 520.1 | 19.22 | 250 | Renault Ares 696 RZ
| 70.4 | 1249 | 624 | 538.3 | 20.95 | 253 | OECD approval number Numéro d'approbation OCDE
| 73.7 | 1299 | 650 | 542 | 22.39 | 258 | 2/2122
| 76.3 | 1350 | 675 | 539.6 | 23.8 | 265
| 80.8 | 1399 | 699 | 551.7 | 25.13 | 264
| 83.7 | 1448 | 725 | 551.7 | 26.07 | 265
Maximum torque Couple maximal | 87.3 | 1500 | 750 | 556.6 | 26.91 | 262
| 89.5 | 1550 | 775 | 551.7 | 27.24 | 259
| 90.5 | 1599 | 799 | 540.8 | 27.38 | 257
| 91.6 | 1650 | 825 | 529.8 | 27.86 | 259
| 93.2 | 1699 | 850 | 523.7 | 28.43 | 259
| 95.7 | 1800 | 900 | 507.9 | 29.73 | 264
| 96 | 1850 | 925 | 495.7 | 30.1 | 266
| 96.3 | 1898 | 949 | 484.7 | 30.46 | 269
| 96.9 | 1924 | 962 | 481.1 | 30.82 | 270
| 97 | 1951 | 976 | 475 | 31.12 | 273
Maximum power Puissance maximale | 97.6 | 1999 | 999 | 466.5 | 31.68 | 276
| 96 | 2051 | 1026 | 447 | 31.9 | 282
| 94.3 | 2100 | 1050 | 428.7 | 31.92 | 288
| 92.1 | 2149 | 1074 | 409.2 | 31.78 | 293
A. Nominal speed Régime nominal | 91.2 | 2200 | 1100 | 395.8 | 31.83 | 297
| 89.9 | 2224 | 1112 | 386.1 | 31.88 | 301
| 83.9 | 2270 | 1135 | 353.2 | 29.91 | 303
B. 85% of torque obtained in A du couple obtenu en A | 79.6 | 2277 | 1139 | 333.7 | 28.33 | 303
C. 75% of torque defined in B du couple défini en B | 60.5 | 2291 | 1146 | 252.1 | 23.48 | 330
D. 50% of torque defined in B du couple défini en B | 40.4 | 2310 | 1155 | 166.9 | 17.96 | 378
E. 25% of torque defined in B du couple défini en B | 20.2 | 2325 | 1163 | 82.8 | 13.26 | 559
F. Unloaded A vide |  | 2325 | 1163 |  | 9.38
G. Standard PTO speed Régime normalisé PDF | 97.6 | 1999 | 999 | 466.5 | 31.68 | 276
| 90.2 | 2022 | 1011 | 426.3 | 28.51 | 268
H. 85% of torque obtained in G du couple obtenu en G | 84.2 | 2024 | 1012 | 397.1 | 27.58 | 278
I. 75% of torque defined in H du couple défini en H | 63.9 | 2036 | 1018 | 299.6 | 23.2 | 309
J. 50% of torque defined in H du couple défini en H | 42.1 | 2049 | 1024 | 196.1 | 16.5 | 333
K. 25% of torque defined in H du couple défini en H | 21.3 | 2058 | 1029 | 98.7 | 11.57 | 463
L. Unloaded A vide |  | 2068 | 1034 |  | 7.36