## WebG2124_a_0
| Power Puissance kW | Engine speed Vitesse moteur min-1 | PTO speed Vitesse PDF min-1 | Torque Couple N.m | Hourly consumption Consommation horaire l/h | Specific consumption Consommation spécifique g/kWh | Make & model Marque & modèle
| 60.04 | 2399 | 610 | 239 | 16.26 | 270.8 | Dongfanghong 1004
Maximum power Puissance maximale | 68.37 | 2356 | 599 | 277.1 | 17.94 | 262.4 | OECD approval number Numéro d'approbation OCDE
| 65.51 | 2199 | 559 | 284.5 | 16.68 | 254.6 | 2/2 124
| 64.75 | 2124 | 540 | 291.1 | 16.24 | 250.8
| 64.66 | 2002 | 509 | 308.4 | 15.96 | 246.8
| 62.01 | 1797 | 457 | 329.5 | 15.12 | 243.8
Maximum torque Couple maximal | 56.48 | 1601 | 407 | 336.9 | 13.79 | 244.2
| 47.72 | 1400 | 356 | 325.5 | 11.55 | 242
| 38.67 | 1200 | 305 | 307.7 | 9.42 | 243.6
A. Nominal speed Régime nominal | 60.04 | 2399 | 610 | 239 | 16.26 | 270.8
B. 85% of torque obtained in A du couple obtenu en A | 51.1 | 2411 | 613 | 202.4 | 14.54 | 284.5
C. 75% of torque defined in B du couple défini en B | 38.71 | 2435 | 619 | 151.8 | 12.26 | 316.7
D. 50% of torque defined in B du couple défini en B | 26.01 | 2454 | 624 | 101.2 | 10.15 | 390.2
E. 25% of torque defined in B du couple défini en B | 13.11 | 2474 | 629 | 50.6 | 8.11 | 618.6
F. Unloaded A vide |  | 2494 | 634 |  | 6.23
G. Standard PTO speed Régime normalisé PDF | 64.75 | 2124 | 540 | 291.1 | 16.24 | 250.8
H. 85% of torque obtained in G du couple obtenu en G | 55.34 | 2136 | 543 | 247.4 | 14.26 | 257.7
I. 75% of torque defined in H du couple défini en H | 42.12 | 2167 | 551 | 185.6 | 11.79 | 279.9
J. 50% of torque defined in H du couple défini en H | 28.46 | 2195 | 558 | 123.8 | 9.4 | 330.3
K. 25% of torque defined in H du couple défini en H | 14.38 | 2222 | 565 | 61.8 | 7.15 | 497.2
L. Unloaded A vide |  | 2242 | 570 |  | 5.07