## WebG2125_a_0
| Power Puissance kW | Engine speed Vitesse moteur min-1 | PTO speed Vitesse PDF min-1 | Torque Couple N.m | Hourly consumption Consommation horaire l/h | Specific consumption Consommation spécifique g/kWh | Make & model Marque & modèle
| 62.9 | 2303 | 1043 | 260.9 | 20.51 | 270 | John Deere 6320
| 66.8 | 2210 | 1001 | 288.8 | 20.84 | 259 | OECD approval number Numéro d'approbation OCDE
| 67.9 | 2102 | 952 | 308.6 | 20.83 | 255 | 2/2125
| 68.2 | 1998 | 905 | 325.8 | 20.55 | 250
| 68.5 | 1952 | 884 | 335 | 20.39 | 247
Maximum power Puissance maximale | 68.8 | 1901 | 861 | 345.3 | 20.24 | 244
| 68.1 | 1848 | 837 | 351.9 | 19.9 | 243
| 67 | 1806 | 818 | 354.1 | 19.51 | 242
| 65.5 | 1698 | 769 | 368.2 | 19.43 | 246
| 62.7 | 1601 | 725 | 373.8 | 19.29 | 256
Maximum torque Couple maximal | 62.4 | 1501 | 680 | 396.7 | 19.51 | 260
| 57.5 | 1411 | 639 | 389.4 | 17.6 | 254
| 51.5 | 1296 | 587 | 379.8 | 14.99 | 241
| 52 | 1305 | 591 | 380.3 | 15.14 | 242
| 46.9 | 1199 | 543 | 373.4 | 13.36 | 237
| 44 | 1099 | 498 | 382 | 12.69 | 240
| 37.2 | 1002 | 454 | 354.4 | 10.76 | 240
| 33.1 | 907 | 411 | 348.3 | 9.65 | 242
A. Nominal speed Régime nominal | 62.9 | 2303 | 1043 | 260.9 | 20.51 | 270
B. 85% of torque obtained in A du couple obtenu en A | 54.9 | 2362 | 1070 | 221.7 | 19.19 | 291
C. 75% of torque defined in B du couple défini en B | 41.6 | 2389 | 1082 | 166.4 | 16.58 | 331
D. 50% of torque defined in B du couple défini en B | 28.1 | 2429 | 1100 | 110.5 | 13.24 | 391
E. 25% of torque defined in B du couple défini en B | 14.3 | 2449 | 1109 | 55.6 | 9.87 | 575
F. Unloaded A vide |  | 2460 | 1114 |  | 6.73
G. Standard PTO speed Régime normalisé PDF | 66.6 | 2208 | 1000 | 288.1 | 20.8 | 259
H. 85% of torque obtained in G du couple obtenu en G | 58.5 | 2272 | 1029 | 245.8 | 19.25 | 273
I. 75% of torque defined in H du couple défini en H | 44.2 | 2292 | 1038 | 184.1 | 16.75 | 315
J. 50% of torque defined in H du couple défini en H | 29.7 | 2312 | 1047 | 122.8 | 13.12 | 366
K. 25% of torque defined in H du couple défini en H | 14.9 | 2329 | 1055 | 61.2 | 9.65 | 537
L. Unloaded A vide |  | 2364 | 1070 |  | 6.23