## WebG2126_a_0
| Power Puissance kW | Engine speed Vitesse moteur min-1 | PTO speed Vitesse PDF min-1 | Torque Couple N.m | Hourly consumption Consommation horaire l/h | Specific consumption Consommation spécifique g/kWh | Make & model Marque & modèle
| 71.5 | 2301 | 1042 | 296.9 | 23.2 | 269 | John Deere 6420
| 75.7 | 2210 | 1001 | 327.1 | 23.64 | 259 | OECD approval number Numéro d'approbation OCDE
Maximum power Puissance maximale | 78.8 | 2100 | 951 | 358.3 | 24.54 | 258 | 2/2126
| 77.3 | 1998 | 905 | 369.4 | 23.81 | 256
| 77.2 | 1903 | 862 | 387.2 | 23.29 | 250
| 75.8 | 1801 | 816 | 401.5 | 22.94 | 251
| 73.2 | 1698 | 769 | 411.6 | 22.63 | 257
| 71.9 | 1607 | 728 | 426.9 | 22.81 | 263
Maximum torque Couple maximal | 69 | 1503 | 681 | 438 | 22.42 | 270
| 63.5 | 1400 | 634 | 433.4 | 20.4 | 267
| 58.1 | 1302 | 590 | 425.8 | 17.61 | 252
| 52.7 | 1205 | 546 | 417.1 | 15.84 | 250
| 47.9 | 1101 | 499 | 415.5 | 14.52 | 252
| 38.3 | 995 | 451 | 367.3 | 11.95 | 259
| 33.5 | 903 | 409 | 354.1 | 10.72 | 266
A. Nominal speed Régime nominal | 71.5 | 2301 | 1042 | 296.9 | 23.2 | 269
B. 85% of torque obtained in A du couple obtenu en A | 62.4 | 2362 | 1070 | 252.3 | 21.57 | 287
C. 75% of torque defined in B du couple défini en B | 47.4 | 2391 | 1083 | 189.4 | 18.48 | 324
D. 50% of torque defined in B du couple défini en B | 32 | 2420 | 1096 | 126.3 | 14.42 | 374
E. 25% of torque defined in B du couple défini en B | 16.3 | 2455 | 1112 | 63.3 | 10.63 | 542
F. Unloaded A vide |  | 2459 | 1113 |  | 6.64
G. Standard PTO speed Régime normalisé PDF | 75.1 | 2208 | 1000 | 324.9 | 23.6 | 261
H. 85% of torque obtained in G du couple obtenu en G | 66.3 | 2276 | 1031 | 277.9 | 21.88 | 274
I. 75% of torque defined in H du couple défini en H | 50.1 | 2294 | 1039 | 208.7 | 18.49 | 306
J. 50% of torque defined in H du couple défini en H | 33.7 | 2314 | 1048 | 139.2 | 14.57 | 359
K. 25% of torque defined in H du couple défini en H | 17 | 2338 | 1059 | 69.4 | 10.35 | 505
L. Unloaded A vide |  | 2353 | 1065 |  | 6.47