## WebG2127_a_0
| Power Puissance kW | Engine speed Vitesse moteur min-1 | PTO speed Vitesse PDF min-1 | Torque Couple N.m | Hourly consumption Consommation horaire l/h | Specific consumption Consommation spécifique g/kWh | Make & model Marque & modèle
| 65.2 | 2298 | 1041 | 270.8 | 21.57 | 273 | John Deere 6415
| 65.3 | 2303 | 1043 | 270.5 | 21.57 | 274 | OECD approval number Numéro d'approbation OCDE
| 65.3 | 2303 | 1043 | 270.9 | 21.67 | 275 | 2/2127
| 67.7 | 2208 | 1000 | 292.7 | 21.52 | 263
Maximum power Puissance maximale | 71.3 | 2100 | 951 | 324.4 | 22.26 | 258
| 71 | 2005 | 908 | 338 | 21.76 | 254
| 70.4 | 1901 | 861 | 353.3 | 20.99 | 247
| 69.2 | 1804 | 817 | 366.3 | 20.62 | 247
| 66.5 | 1704 | 772 | 372.8 | 20.05 | 250
| 64.1 | 1605 | 727 | 381.4 | 19.95 | 258
Maximum torque Couple maximal | 60.8 | 1501 | 680 | 386.8 | 19.59 | 267
| 55.6 | 1400 | 634 | 379.3 | 17.5 | 261
| 51.1 | 1307 | 592 | 373.7 | 15.62 | 253
| 45.6 | 1201 | 544 | 362.2 | 13.61 | 247
| 41 | 1101 | 499 | 355.1 | 12.15 | 246
| 38.3 | 1048 | 475 | 348.7 | 11.44 | 247
| 31.8 | 980 | 444 | 309.8 | 9.28 | 241
| 30.1 | 900 | 408 | 319.6 | 8.86 | 244
A. Nominal speed Régime nominal | 65.2 | 2298 | 1041 | 270.8 | 21.57 | 273
B. 85% of torque obtained in A du couple obtenu en A | 56.6 | 2358 | 1068 | 229.3 | 19.9 | 291
C. 75% of torque defined in B du couple défini en B | 43.1 | 2391 | 1083 | 172.2 | 17.56 | 337
D. 50% of torque defined in B du couple défini en B | 29.1 | 2418 | 1095 | 114.7 | 14.05 | 400
E. 25% of torque defined in B du couple défini en B | 14.7 | 2449 | 1109 | 57.4 | 10.71 | 603
F. Unloaded A vide |  | 2460 | 1114 |  | 7.29
G. Standard PTO speed Régime normalisé PDF | 67.6 | 2208 | 1000 | 292.4 | 21.56 | 264
H. 85% of torque obtained in G du couple obtenu en G | 58.8 | 2254 | 1021 | 249.1 | 19.81 | 279
I. 75% of torque defined in H du couple défini en H | 44.4 | 2274 | 1030 | 186.5 | 16.98 | 317
J. 50% of torque defined in H du couple défini en H | 29.8 | 2290 | 1037 | 124.3 | 13.57 | 377
K. 25% of torque defined in H du couple défini en H | 15.1 | 2314 | 1048 | 62.3 | 10.14 | 556
L. Unloaded A vide |  | 2325 | 1053 |  | 6.65