## WebG2128_a_0
| Power Puissance kW | Engine speed Vitesse moteur min-1 | PTO speed Vitesse PDF min-1 | Torque Couple N.m | Hourly consumption Consommation horaire l/h | Specific consumption Consommation spécifique g/kWh | Make & model Marque & modèle
| 74.3 | 2298 | 1041 | 308.7 | 24.8 | 277 | John Deere 6615
| 77.2 | 2208 | 1000 | 334 | 24.95 | 268 | OECD approval number Numéro d'approbation OCDE
| 77.3 | 2199 | 996 | 335.6 | 24.78 | 266 | 2/2128
Maximum power Puissance maximale | 78.5 | 2097 | 950 | 357.4 | 24.77 | 262
| 77.2 | 1998 | 905 | 369.1 | 24.1 | 259
| 76.2 | 1901 | 861 | 382.7 | 23.42 | 255
| 73.9 | 1799 | 815 | 392.3 | 22.59 | 254
| 72.2 | 1700 | 770 | 405.5 | 22.07 | 254
| 68.6 | 1603 | 726 | 408.4 | 21.11 | 256
Maximum torque Couple maximal | 66.2 | 1499 | 679 | 421.6 | 20.52 | 257
| 61.1 | 1402 | 635 | 416.2 | 18.54 | 252
| 56.3 | 1307 | 592 | 411.3 | 16.58 | 244
| 55.8 | 1276 | 578 | 417.5 | 16.55 | 246
| 45.9 | 1177 | 533 | 372.7 | 13.4 | 242
| 46.2 | 1104 | 500 | 400 | 13.19 | 237
| 46.2 | 1057 | 479 | 417.1 | 12.92 | 232
| 44.3 | 1006 | 456 | 420.3 | 12.43 | 233
| 39.1 | 903 | 409 | 413.4 | 10.98 | 233
| 38.4 | 870 | 394 | 421.3 | 10.84 | 234
A. Nominal speed Régime nominal | 74.3 | 2298 | 1041 | 308.7 | 24.8 | 277
B. 85% of torque obtained in A du couple obtenu en A | 64.9 | 2362 | 1070 | 262.3 | 22.94 | 293
C. 75% of torque defined in B du couple défini en B | 49.2 | 2393 | 1084 | 196.2 | 19.67 | 332
D. 50% of torque defined in B du couple défini en B | 33.1 | 2413 | 1093 | 131 | 16.41 | 412
E. 25% of torque defined in B du couple défini en B | 16.8 | 2451 | 1110 | 65.6 | 12.11 | 597
F. Unloaded A vide |  | 2459 | 1114 |  | 8.74
G. Standard PTO speed Régime normalisé PDF | 77.2 | 2208 | 1000 | 334 | 24.95 | 268
H. 85% of torque obtained in G du couple obtenu en G | 67.8 | 2283 | 1034 | 283.4 | 22.96 | 281
I. 75% of torque defined in H du couple défini en H | 51.5 | 2298 | 1041 | 213.8 | 19.59 | 316
J. 50% of torque defined in H du couple défini en H | 34.5 | 2316 | 1049 | 142.4 | 16.36 | 393
K. 25% of torque defined in H du couple défini en H | 17.4 | 2340 | 1060 | 70.9 | 11.81 | 564
L. Unloaded A vide |  | 2353 | 1065 |  | 7.98