## WebG2129_a_0
| Power Puissance kW | Engine speed Vitesse moteur min-1 | PTO speed Vitesse PDF min-1 | Torque Couple N.m | Hourly consumption Consommation horaire l/h | Specific consumption Consommation spécifique g/kWh | Make & model Marque & modèle
| 71.4 | 1098 | 549 | 621.2 | 19.14 | 228 | Renault Ares 826 RZ
| 75.8 | 1148 | 574 | 630.9 | 20.05 | 225 | OECD approval number Numéro d'approbation OCDE
| 80.8 | 1197 | 599 | 644.3 | 21.26 | 224 | 2/2129
| 85.3 | 1248 | 624 | 652.8 | 22.69 | 226
| 91.2 | 1298 | 649 | 671.1 | 24.04 | 224
| 96.2 | 1349 | 675 | 680.8 | 25.25 | 223
Maximum torque Couple maximal | 101.4 | 1399 | 700 | 691.8 | 26.5 | 222
| 104.8 | 1450 | 725 | 690.6 | 27.51 | 223
| 108.4 | 1499 | 750 | 690.6 | 28.66 | 225
| 108.9 | 1550 | 775 | 671.1 | 29.06 | 227
| 109.9 | 1601 | 801 | 655.3 | 29.51 | 228
| 111.9 | 1652 | 826 | 646.7 | 30.23 | 230
| 111.6 | 1652 | 826 | 645.5 | 30.15 | 230
| 113.3 | 1701 | 851 | 635.8 | 30.68 | 230
| 114.8 | 1751 | 875 | 626 | 31.1 | 230
| 114.8 | 1750 | 875 | 626 | 31.12 | 231
| 115.9 | 1799 | 900 | 615.1 | 31.6 | 232
| 115.6 | 1850 | 925 | 596.8 | 32.15 | 236
| 116.1 | 1901 | 950 | 583.4 | 32.63 | 239
| 115.4 | 1925 | 962 | 572.4 | 32.9 | 242
| 116.3 | 1953 | 977 | 568.8 | 33.23 | 243
| 117.1 | 1975 | 987 | 566.3 | 33.6 | 244
| 117.1 | 1975 | 987 | 566.3 | 33.57 | 244
Maximum power Puissance maximale | 117.5 | 1999 | 1000 | 561.5 | 33.94 | 245
| 116.9 | 2028 | 1014 | 550.5 | 34.07 | 248
| 116.7 | 2052 | 1026 | 543.2 | 34.15 | 249
| 115.1 | 2074 | 1037 | 529.8 | 34.3 | 253
| 114.3 | 2098 | 1049 | 520.1 | 34.35 | 256
| 111.8 | 2123 | 1061 | 503 | 34.45 | 262
| 109.6 | 2175 | 1088 | 481.1 | 34.38 | 267
| 108.1 | 2201 | 1100 | 468.9 | 34.42 | 271
A. Nominal speed Régime nominal | 108.4 | 2220 | 1110 | 466.5 | 34.47 | 270
| 103.1 | 2246 | 1123 | 438.5 | 33.33 | 275
B. 85% of torque obtained in A du couple obtenu en A | 93.5 | 2256 | 1128 | 395.8 | 31.25 | 284
C. 75% of torque defined in B du couple défini en B | 70.7 | 2282 | 1141 | 296 | 25.67 | 309
D. 50% of torque defined in B du couple défini en B | 47.4 | 2306 | 1153 | 196.1 | 20.39 | 366
E. 25% of torque defined in B du couple défini en B | 23.7 | 2325 | 1163 | 97.4 | 14.53 | 520
F. Unloaded A vide |  | 2326 | 1163 |  | 9.47
G. Standard PTO speed Régime normalisé PDF | 117.5 | 1999 | 1000 | 561.5 | 33.94 | 245
H. 85% of torque obtained in G du couple obtenu en G | 101.1 | 2011 | 1005 | 479.9 | 29.77 | 250
I. 75% of torque defined in H du couple défini en H | 77.2 | 2046 | 1023 | 360.5 | 24.35 | 268
J. 50% of torque defined in H du couple défini en H | 51.6 | 2075 | 1038 | 237.5 | 18.61 | 307
K. 25% of torque defined in H du couple défini en H | 26.6 | 2104 | 1052 | 120.6 | 13.07 | 418
L. Unloaded A vide |  | 2119 | 1060 |  | 7.84