## WebG2131_a_0
| Power Puissance kW | Engine speed Vitesse moteur min-1 | PTO speed Vitesse PDF min-1 | Torque Couple N.m | Hourly consumption Consommation horaire l/h | Specific consumption Consommation spécifique g/kWh | Make & model Marque & modèle
| 24.2 | 1124 | 276 | 205.5 | 8 | 278 | New Holland TN 75 DA
| 31 | 1204 | 296 | 246.2 | 10 | 271 | OECD approval number Numéro d'approbation OCDE
| 36.2 | 1312 | 322 | 263.7 | 11.5 | 266 | 1/2131
| 38.5 | 1359 | 334 | 270.3 | 12 | 262
Maximum torque Couple maximal | 40.5 | 1410 | 346 | 274.2 | 12.3 | 255
| 40.8 | 1490 | 366 | 261.4 | 12.5 | 256
| 41.7 | 1602 | 394 | 248.6 | 12.8 | 257
| 42.4 | 1707 | 420 | 237.3 | 13 | 256
| 42.8 | 1744 | 428 | 234.2 | 13.1 | 257
| 43.6 | 1813 | 445 | 229.6 | 13.3 | 256
| 44.4 | 1900 | 467 | 223 | 13.7 | 260
| 45.2 | 1972 | 485 | 218.7 | 13.9 | 258
| 45.8 | 2019 | 496 | 216.4 | 14 | 256
| 46.7 | 2095 | 545 | 212.9 | 14.3 | 257
| 47.3 | 2193 | 539 | 206.1 | 14.7 | 261
| 47.5 | 2200 | 541 | 206.3 | 14.8 | 260
Maximum power Puissance maximale | 48 | 2248 | 552 | 204 | 15 | 262
| 47.4 | 2273 | 558 | 199.3 | 15 | 264
A. Nominal speed Régime nominal | 47.3 | 2295 | 564 | 197 | 14.9 | 264
| 47 | 2309 | 567 | 194.3 | 14.9 | 266
| 45.6 | 2335 | 574 | 186.5 | 14.4 | 264
B. 85% of torque obtained in A du couple obtenu en A | 41.4 | 2364 | 581 | 167.4 | 13.2 | 268
C. 75% of torque defined in B du couple défini en B | 31.6 | 2403 | 591 | 125.6 | 10.9 | 289
D. 50% of torque defined in B du couple défini en B | 21.4 | 2443 | 600 | 83.7 | 8.1 | 317
E. 25% of torque defined in B du couple défini en B | 10.9 | 2480 | 609 | 41.9 | 6.1 | 469
F. Unloaded A vide |  | 2512 | 617 |  | 3.7
G. Standard PTO speed Régime normalisé PDF | 47.3 | 2193 | 539 | 206.1 | 14.7 | 261
H. 85% of torque obtained in G du couple obtenu en G | 40.9 | 2229 | 548 | 175.2 | 13.2 | 270
I. 75% of torque defined in H du couple défini en H | 31.5 | 2287 | 562 | 131.4 | 10.5 | 280
J. 50% of torque defined in H du couple défini en H | 21.3 | 2327 | 572 | 87.6 | 7.8 | 306
K. 25% of torque defined in H du couple défini en H | 10.9 | 2378 | 584 | 43.8 | 5.5 | 424
L. Unloaded A vide |  | 2414 | 593 |  | 3.5