## WebG2132_a_0
| Power Puissance kW | Engine speed Vitesse moteur min-1 | PTO speed Vitesse PDF min-1 | Torque Couple N.m | Hourly consumption Consommation horaire l/h | Specific consumption Consommation spécifique g/kWh | Make & model Marque & modèle
| 34.3 | 2200 | 1073 | 148.9 | 11.77 | 289 | Zetor 5441 Proxima
Maximum power Puissance maximale | 34.7 | 2150 | 1049 | 154.1 | 11.72 | 284 | OECD approval number Numéro d'approbation OCDE
| 34.6 | 2099 | 1024 | 157.4 | 11.55 | 281 | 2/2132
| 34.4 | 2050 | 1000 | 160.2 | 11.34 | 277
| 34 | 2001 | 976 | 162.3 | 11.07 | 274
| 33.3 | 1900 | 927 | 167.4 | 10.57 | 267
| 33.5 | 1800 | 878 | 177.7 | 10.42 | 261
| 33.6 | 1699 | 829 | 188.9 | 10.38 | 260
| 33.7 | 1599 | 780 | 201.3 | 10.19 | 254
| 33.1 | 1501 | 732 | 210.6 | 9.96 | 253
| 32.2 | 1449 | 707 | 212.2 | 9.63 | 252
Maximum torque Couple maximal | 31.2 | 1400 | 683 | 212.8 | 9.27 | 250
| 30 | 1351 | 659 | 212 | 8.91 | 250
| 28.4 | 1300 | 634 | 208.6 | 8.43 | 250
| 24.5 | 1199 | 585 | 195.1 | 7.28 | 250
| 21.8 | 1101 | 537 | 189.1 | 6.55 | 253
A. Nominal speed Régime nominal | 34.3 | 2200 | 1073 | 148.9 | 11.77 | 289
B. 85% of torque obtained in A du couple obtenu en A | 30.9 | 2333 | 1138 | 126.5 | 11.46 | 312
C. 75% of torque defined in B du couple défini en B | 23.5 | 2362 | 1152 | 95 | 9.83 | 352
D. 50% of torque defined in B du couple défini en B | 15.8 | 2382 | 1162 | 63.3 | 8.15 | 434
E. 25% of torque defined in B du couple défini en B | 7.9 | 2394 | 1168 | 31.5 | 6.35 | 676
F. Unloaded A vide |  | 2409 | 1175 |  | 4.8
G. Standard PTO speed Régime normalisé PDF | 34.4 | 2050 | 1000 | 160.2 | 11.34 | 277
H. 85% of torque obtained in G du couple obtenu en G | 31.2 | 2185 | 1066 | 136.4 | 10.8 | 291
I. 75% of torque defined in H du couple défini en H | 23.7 | 2218 | 1082 | 102 | 9.12 | 324
J. 50% of torque defined in H du couple défini en H | 16 | 2251 | 1098 | 67.9 | 7.9 | 415
K. 25% of torque defined in H du couple défini en H | 8.1 | 2267 | 1106 | 34.1 | 6.16 | 640
L. Unloaded A vide |  | 2290 | 1117 |  | 4.66