## WebG2134_a_0
| Power Puissance kW | Engine speed Vitesse moteur min-1 | PTO speed Vitesse PDF min-1 | Torque Couple N.m | Hourly consumption Consommation horaire l/h | Specific consumption Consommation spécifique g/kWh | Make & model Marque & modèle
| 39.8 | 2200 | 1073 | 172.8 | 14.16 | 299 | Zetor 6421 Proxima
| 40.2 | 2099 | 1024 | 182.9 | 13.75 | 288 | OECD approval number Numéro d'approbation OCDE
| 40.4 | 2050 | 1000 | 188.2 | 13.38 | 278 | 2/2134
| 40.4 | 2001 | 976 | 192.8 | 13.08 | 272
| 41.4 | 1900 | 927 | 208.1 | 12.94 | 263
| 41.5 | 1849 | 902 | 214.3 | 12.73 | 258
| 41.9 | 1800 | 878 | 222.3 | 12.65 | 254
| 41.9 | 1751 | 854 | 228.5 | 12.53 | 252
Maximum power Puissance maximale | 42 | 1699 | 829 | 236.1 | 12.5 | 250
| 41.2 | 1599 | 780 | 246 | 11.95 | 244
| 39.4 | 1501 | 732 | 250.7 | 11.25 | 240
Maximum torque Couple maximal | 38.2 | 1449 | 707 | 251.7 | 10.78 | 237
| 36.8 | 1400 | 683 | 251 | 10.36 | 237
| 33.9 | 1300 | 634 | 249 | 9.51 | 236
| 30.4 | 1199 | 585 | 242.1 | 8.54 | 236
| 27.5 | 1101 | 537 | 238.5 | 7.79 | 238
A. Nominal speed Régime nominal | 39.8 | 2200 | 1073 | 172.8 | 14.16 | 299
B. 85% of torque obtained in A du couple obtenu en A | 35.2 | 2290 | 1117 | 146.8 | 13.35 | 319
C. 75% of torque defined in B du couple défini en B | 26.8 | 2325 | 1134 | 110.1 | 11.64 | 365
D. 50% of torque defined in B du couple défini en B | 18.1 | 2347 | 1145 | 73.6 | 10.04 | 466
E. 25% of torque defined in B du couple défini en B | 9.1 | 2370 | 1156 | 36.7 | 8.11 | 749
F. Unloaded A vide |  | 2388 | 1165 |  | 6.47
G. Standard PTO speed Régime normalisé PDF | 40.4 | 2050 | 1000 | 188.2 | 13.38 | 278
H. 85% of torque obtained in G du couple obtenu en G | 35.8 | 2138 | 1043 | 159.9 | 12.54 | 295
I. 75% of torque defined in H du couple défini en H | 27.3 | 2175 | 1061 | 119.9 | 10.8 | 333
J. 50% of torque defined in H du couple défini en H | 18.5 | 2210 | 1078 | 79.9 | 9.17 | 417
K. 25% of torque defined in H du couple défini en H | 9.3 | 2232 | 1089 | 39.8 | 7.21 | 652
L. Unloaded A vide |  | 2257 | 1101 |  | 5.58