## WebG2136_a_0
| Power Puissance kW | Engine speed Vitesse moteur min-1 | PTO speed Vitesse PDF min-1 | Torque Couple N.m | Hourly consumption Consommation horaire l/h | Specific consumption Consommation spécifique g/kWh | Make & model Marque & modèle
| 105.5 | 2100 | 1103 | 480.2 | 33.47 | 264 | Fendt 716 NA-F1 Vario
| 112.2 | 2002 | 1052 | 535.5 | 33.91 | 251 | OECD approval number Numéro d'approbation OCDE
Maximum power Puissance maximale | 114.1 | 1903 | 1000 | 572.5 | 33.61 | 245 | 2/2136
| 113.2 | 1800 | 946 | 600.4 | 32.45 | 238
| 112.8 | 1697 | 892 | 634.7 | 31.67 | 233
| 110.8 | 1600 | 841 | 661 | 30.32 | 227
| 106.6 | 1495 | 786 | 680.7 | 28.85 | 225
Maximum torque Couple maximal | 101.5 | 1404 | 738 | 690 | 27.36 | 224
| 92.6 | 1297 | 681 | 681.1 | 25.05 | 225
| 83.4 | 1200 | 631 | 663.5 | 22.58 | 225
| 71.4 | 1098 | 577 | 620.6 | 19.67 | 229
| 59.1 | 1001 | 526 | 564.4 | 16.88 | 237
| 48 | 902 | 474 | 508.1 | 13.94 | 241
| 37.3 | 801 | 421 | 444.3 | 10.93 | 243
A. Nominal speed Régime nominal | 105.5 | 2100 | 1103 | 480.2 | 33.47 | 264
B. 85% of torque obtained in A du couple obtenu en A | 90.9 | 2123 | 1115 | 408.6 | 29.56 | 270
C. 75% of torque defined in B du couple défini en B | 68.7 | 2144 | 1127 | 305.9 | 23.8 | 288
D. 50% of torque defined in B du couple défini en B | 46.3 | 2167 | 1139 | 204.2 | 17.51 | 314
E. 25% of torque defined in B du couple défini en B | 23.3 | 2186 | 1149 | 101.6 | 12.11 | 432
F. Unloaded A vide |  | 2204 | 1158 |  | 7.03
G. Standard PTO speed Régime normalisé PDF | 114.1 | 1903 | 1000 | 572.5 | 33.61 | 245
H. 85% of torque obtained in G du couple obtenu en G | 98.8 | 1939 | 1019 | 486.3 | 28.39 | 239
I. 75% of torque defined in H du couple défini en H | 74.7 | 1956 | 1028 | 364.7 | 23.34 | 259
J. 50% of torque defined in H du couple défini en H | 49.9 | 1977 | 1039 | 241.4 | 17 | 283
K. 25% of torque defined in H du couple défini en H | 25.4 | 1994 | 1048 | 122 | 11.4 | 373
L. Unloaded A vide |  | 2008 | 1055 |  | 6.35