## WebG2137_a_0
| Power Puissance kW | Engine speed Vitesse moteur min-1 | PTO speed Vitesse PDF min-1 | Torque Couple N.m | Hourly consumption Consommation horaire l/h | Specific consumption Consommation spécifique g/kWh | Make & model Marque & modèle
| 95.2 | 2100 | 1103 | 433.1 | 30.09 | 263 | Fendt 714 NA-F1 Vario
| 98.5 | 2000 | 1051 | 470.4 | 29.92 | 252 | OECD approval number Numéro d'approbation OCDE
| 99.8 | 1899 | 998 | 501.6 | 28.95 | 241 | 2/2137
Maximum power Puissance maximale | 100.5 | 1798 | 945 | 533.8 | 28.55 | 236
| 96.8 | 1697 | 892 | 544.4 | 27.13 | 233
| 96.8 | 1598 | 840 | 578.4 | 26.36 | 226
| 94.3 | 1501 | 789 | 600 | 25.39 | 224
Maximum torque Couple maximal | 89.6 | 1400 | 736 | 610.8 | 23.99 | 222
| 82.4 | 1299 | 683 | 605.4 | 22.2 | 224
| 73.5 | 1199 | 630 | 585.4 | 20.02 | 226
| 63.1 | 1098 | 577 | 549.2 | 17.38 | 229
| 52.9 | 1001 | 526 | 504.8 | 14.82 | 233
| 41.9 | 898 | 472 | 445 | 11.72 | 232
| 34.4 | 803 | 422 | 408.8 | 9.83 | 237
A. Nominal speed Régime nominal | 95.2 | 2100 | 1103 | 433.1 | 30.09 | 263
B. 85% of torque obtained in A du couple obtenu en A | 82.1 | 2123 | 1115 | 368.8 | 26.96 | 273
C. 75% of torque defined in B du couple défini en B | 61.8 | 2144 | 1127 | 275.5 | 21.85 | 294
D. 50% of torque defined in B du couple défini en B | 41.9 | 2167 | 1139 | 184.8 | 16.77 | 332
E. 25% of torque defined in B du couple défini en B | 21.1 | 2186 | 1149 | 92.3 | 11.7 | 461
F. Unloaded A vide |  | 2204 | 1158 |  | 7.09
G. Standard PTO speed Régime normalisé PDF | 99.1 | 1903 | 1000 | 497.3 | 29.04 | 243
H. 85% of torque obtained in G du couple obtenu en G | 85.8 | 1937 | 1018 | 423.2 | 25.56 | 247
I. 75% of torque defined in H du couple défini en H | 64.9 | 1958 | 1029 | 316.6 | 19.84 | 254
J. 50% of torque defined in H du couple défini en H | 43.9 | 1977 | 1039 | 212.2 | 15.35 | 290
K. 25% of torque defined in H du couple défini en H | 22.1 | 1996 | 1049 | 105.7 | 10.55 | 396
L. Unloaded A vide |  | 2011 | 1056 |  | 6.01