## WebG2138_a_0
| Power Puissance kW | Engine speed Vitesse moteur min-1 | PTO speed Vitesse PDF min-1 | Torque Couple N.m | Hourly consumption Consommation horaire l/h | Specific consumption Consommation spécifique g/kWh | Make & model Marque & modèle
| 82 | 2099 | 1103 | 373.1 | 26.29 | 266 | Fendt 712 NA-F1 Vario
| 85.8 | 2002 | 1052 | 409.5 | 26.62 | 258 | OECD approval number Numéro d'approbation OCDE
Maximum power Puissance maximale | 88.3 | 1901 | 999 | 443.4 | 26 | 245 | 2/2138
| 88 | 1796 | 944 | 467.6 | 25.11 | 237
| 87.1 | 1701 | 894 | 488.6 | 24.53 | 234
| 85.8 | 1600 | 841 | 512.1 | 23.9 | 231
Maximum torque Couple maximal | 82.6 | 1499 | 788 | 526.2 | 22.46 | 226
| 77 | 1400 | 736 | 524.8 | 21.05 | 227
| 71.2 | 1303 | 685 | 521.3 | 19.39 | 226
| 61.9 | 1206 | 634 | 489.8 | 17.09 | 229
| 53.3 | 1100 | 578 | 462.7 | 14.7 | 229
| 45 | 999 | 525 | 430.6 | 12.2 | 225
| 37.3 | 902 | 474 | 394.9 | 10.4 | 232
| 30.3 | 806 | 423 | 357.9 | 8.66 | 237
A. Nominal speed Régime nominal | 82 | 2099 | 1103 | 373.1 | 26.29 | 266
B. 85% of torque obtained in A du couple obtenu en A | 70.6 | 2122 | 1115 | 317.3 | 23.76 | 279
C. 75% of torque defined in B du couple défini en B | 53.5 | 2143 | 1126 | 238.5 | 19.66 | 305
D. 50% of torque defined in B du couple défini en B | 36 | 2165 | 1138 | 158.6 | 15.23 | 351
E. 25% of torque defined in B du couple défini en B | 18.2 | 2184 | 1148 | 79.5 | 10.8 | 493
F. Unloaded A vide |  | 2201 | 1156 |  | 7
G. Standard PTO speed Régime normalisé PDF | 88.1 | 1903 | 1000 | 441.9 | 26.12 | 246
H. 85% of torque obtained in G du couple obtenu en G | 76.2 | 1939 | 1019 | 375 | 22.79 | 248
I. 75% of torque defined in H du couple défini en H | 57.9 | 1958 | 1029 | 281.9 | 18.41 | 264
J. 50% of torque defined in H du couple défini en H | 39 | 1977 | 1039 | 187.8 | 14.08 | 300
K. 25% of torque defined in H du couple défini en H | 19.7 | 1994 | 1048 | 94.2 | 10.21 | 430
L. Unloaded A vide |  | 2009 | 1055 |  | 6.34