## WebG2143_a_0
| Power Puissance kW | Engine speed Vitesse moteur min-1 | PTO speed Vitesse PDF min-1 | Torque Couple N.m | Hourly consumption Consommation horaire l/h | Specific consumption Consommation spécifique g/kWh | Make & model Marque & modèle
| 63.2 | 1005 | 467 | 600.4 | 18.23 | 243 | Case IH MXM 175
| 70.1 | 1096 | 509 | 610.6 | 19.39 | 233 | OECD approval number Numéro d'approbation OCDE
| 76.4 | 1185 | 550 | 616.1 | 20.83 | 229 | 2/2143
| 88.4 | 1277 | 593 | 661 | 23.77 | 226
| 91.3 | 1308 | 607 | 667.1 | 24.67 | 227
| 100.5 | 1396 | 648 | 687.5 | 27 | 226
| 105.1 | 1448 | 672 | 692.9 | 28.44 | 228
Maximum torque Couple maximal | 109 | 1500 | 696 | 694.3 | 29.52 | 228
| 112.3 | 1551 | 720 | 691.6 | 30.49 | 228
| 115.6 | 1607 | 746 | 686.8 | 31.85 | 232
| 119.6 | 1700 | 789 | 671.8 | 33.4 | 235
| 119.8 | 1749 | 812 | 654.2 | 33.83 | 238
Maximum power Puissance maximale | 119.9 | 1799 | 835 | 636.5 | 34.18 | 240
| 119.7 | 1860 | 864 | 614.7 | 34.4 | 242
| 119.3 | 1902 | 883 | 599.1 | 34.52 | 243
| 118.8 | 1998 | 927 | 567.8 | 35.14 | 249
| 117.8 | 2099 | 975 | 535.8 | 35.71 | 255
| 115 | 2154 | 1000 | 510 | 35.73 | 261
A. Nominal speed Régime nominal | 112.8 | 2200 | 1021 | 489.6 | 35.93 | 268
B. 85% of torque obtained in A du couple obtenu en A | 98.9 | 2270 | 1054 | 416.2 | 32.38 | 275
C. 75% of torque defined in B du couple défini en B | 75 | 2294 | 1065 | 312.1 | 26.39 | 296
D. 50% of torque defined in B du couple défini en B | 50.5 | 2317 | 1076 | 208.1 | 20.7 | 345
E. 25% of torque defined in B du couple défini en B | 25.5 | 2339 | 1086 | 104 | 14.92 | 492
F. Unloaded A vide |  | 2361 | 1096 |  | 7.52
G. Standard PTO speed Régime normalisé PDF | 115 | 2154 | 1000 | 510 | 35.73 | 261
H. 85% of torque obtained in G du couple obtenu en G | 100.5 | 2213 | 1027 | 433.8 | 32.63 | 273
I. 75% of torque defined in H du couple défini en H | 76 | 2233 | 1037 | 325 | 26.43 | 293
J. 50% of torque defined in H du couple défini en H | 51.2 | 2253 | 1046 | 216.9 | 20.44 | 336
K. 25% of torque defined in H du couple défini en H | 25.7 | 2269 | 1053 | 108.1 | 14.47 | 474
L. Unloaded A vide |  | 2289 | 1063 |  | 9.04