## WebG2144_a_0
| Power Puissance kW | Engine speed Vitesse moteur min-1 | PTO speed Vitesse PDF min-1 | Torque Couple N.m | Hourly consumption Consommation horaire l/h | Specific consumption Consommation spécifique g/kWh | Make & model Marque & modèle
| 67.8 | 1011 | 469 | 639.9 | 19.4 | 241 | New Holland TM 190
| 78.5 | 1110 | 515 | 675.2 | 21.49 | 230 | OECD approval number Numéro d'approbation OCDE
| 87.4 | 1217 | 565 | 686.1 | 23.77 | 229 | 2/2144
| 99.5 | 1315 | 610 | 722.8 | 26.77 | 226
| 109.1 | 1412 | 656 | 737.8 | 29.75 | 229
| 113.5 | 1460 | 678 | 742.6 | 30.9 | 229
Maximum torque Couple maximal | 118.3 | 1505 | 699 | 750.7 | 32.26 | 229
| 121 | 1551 | 720 | 745.3 | 33.32 | 232
| 124.1 | 1601 | 743 | 740.5 | 34.22 | 232
| 126.5 | 1700 | 789 | 710.6 | 35.46 | 236
| 127.9 | 1752 | 814 | 697 | 36.13 | 238
Maximum power Puissance maximale | 128.3 | 1790 | 831 | 684.8 | 36.57 | 240
| 126.2 | 1852 | 860 | 650.8 | 36.34 | 242
| 126.2 | 1901 | 883 | 633.8 | 36.84 | 246
| 124.8 | 1999 | 928 | 596.4 | 37.41 | 252
| 125.3 | 2102 | 976 | 569.2 | 38.33 | 257
| 124.8 | 2153 | 1000 | 553.5 | 38.6 | 260
A. Nominal speed Régime nominal | 122 | 2199 | 1021 | 529.7 | 38.32 | 264
B. 85% of torque obtained in A du couple obtenu en A | 107.3 | 2277 | 1057 | 450.2 | 34.77 | 273
C. 75% of torque defined in B du couple défini en B | 81.3 | 2303 | 1069 | 337.3 | 28.1 | 291
D. 50% of torque defined in B du couple défini en B | 54.8 | 2325 | 1079 | 225.1 | 21.62 | 332
E. 25% of torque defined in B du couple défini en B | 27.6 | 2345 | 1089 | 112.2 | 15.25 | 466
F. Unloaded A vide |  | 2367 | 1099 |  | 9.29
G. Standard PTO speed Régime normalisé PDF | 124.8 | 2153 | 1000 | 553.5 | 38.6 | 260
H. 85% of torque obtained in G du couple obtenu en G | 109.5 | 2230 | 1035 | 469.2 | 35.14 | 270
I. 75% of torque defined in H du couple défini en H | 83.2 | 2255 | 1047 | 352.2 | 28.02 | 283
J. 50% of torque defined in H du couple défini en H | 55.9 | 2276 | 1057 | 234.6 | 21.23 | 320
K. 25% of torque defined in H du couple défini en H | 28.1 | 2298 | 1067 | 117 | 14.88 | 445
L. Unloaded A vide |  | 2320 | 1077 |  | 9.02