## WebG2146_c_0
| Power Puissance kW | Engine speed Vitesse moteur min-1 | PTO speed Vitesse PDF min-1 | Torque Couple N.m | Hourly consumption Consommation horaire l/h | Specific consumption Consommation spécifique g/kWh | Make & model Marque & modèle
| 25.8 | 1100 | 270 | 224.33 | 9.55 | 306 | Case IH JX 65
Maximum torque Couple maximal | 31.8 | 1300 | 319 | 233.83 | 10.77 | 280 | OECD approval number Numéro d'approbation OCDE
| 33.8 | 1400 | 344 | 230.63 | 11.07 | 271 | 2/2146
| 38.4 | 1600 | 393 | 229.24 | 11.76 | 253
| 41.3 | 1800 | 442 | 219.1 | 12.42 | 249
| 43.5 | 2000 | 491 | 207.8 | 13.04 | 248
| 44.6 | 2200 | 540 | 193.82 | 13.77 | 255
Maximum power Puissance maximale | 45.1 | 2300 | 565 | 187.42 | 14.06 | 258
| 44.2 | 2500 | 614 | 168.86 | 14.23 | 266
A. Nominal speed Régime nominal | 44.2 | 2500 | 614 | 168.86 | 14.23 | 266
B. 85% of torque obtained in A du couple obtenu en A | 38.8 | 2584 | 634 | 143.53 | 13.2 | 281
C. 75% of torque defined in B du couple défini en B | 29.5 | 2620 | 643 | 107.65 | 10.62 | 298
D. 50% of torque defined in B du couple défini en B | 19.9 | 2643 | 649 | 71.77 | 8.03 | 335
E. 25% of torque defined in B du couple défini en B | 10.1 | 2687 | 660 | 35.89 | 5.87 | 481
F. Unloaded A vide |  | 2714 | 666 |  | 3.97
G. Standard PTO speed Régime normalisé PDF | 44.6 | 2200 | 540 | 193.82 | 13.77 | 255
H. 85% of torque obtained in G du couple obtenu en G | 39.8 | 2308 | 567 | 164.75 | 12.25 | 255
I. 75% of torque defined in H du couple défini en H | 30.6 | 2364 | 580 | 123.56 | 9.66 | 261
J. 50% of torque defined in H du couple défini en H | 20.7 | 2405 | 590 | 82.38 | 7.37 | 294
K. 25% of torque defined in H du couple défini en H | 10.6 | 2468 | 606 | 41.19 | 5.14 | 400
L. Unloaded A vide |  | 2501 | 614 |  | 3.33