## WebG2152_a_0
| Power Puissance kW | Engine speed Vitesse moteur min-1 | PTO speed Vitesse PDF min-1 | Torque Couple N.m | Hourly consumption Consommation horaire l/h | Specific consumption Consommation spécifique g/kWh | Make & model Marque & modèle
| 49.8 | 1097 | 548 | 433.7 | 14.35 | 245 | Massey Ferguson 6465
| 53.8 | 1148 | 574 | 447 | 15.24 | 241 | OECD approval number Numéro d'approbation OCDE
| 57.6 | 1198 | 599 | 459 | 16.21 | 239 | 2/2152
| 61 | 1249 | 624 | 466.7 | 16.98 | 236
| 64.3 | 1298 | 649 | 472.8 | 17.68 | 234
| 67.8 | 1350 | 675 | 479.6 | 18.98 | 238
Maximum torque Couple maximal | 70.6 | 1399 | 700 | 481.6 | 20.32 | 245
| 72.7 | 1449 | 725 | 478.8 | 20.88 | 244
| 74.9 | 1500 | 750 | 476.6 | 21.46 | 244
| 77.2 | 1550 | 775 | 475.3 | 22.05 | 243
| 79.1 | 1602 | 801 | 471.6 | 22.61 | 243
| 79.6 | 1652 | 826 | 460.1 | 22.89 | 244
| 80.2 | 1702 | 851 | 449.9 | 23.14 | 245
| 81.1 | 1752 | 876 | 441.9 | 23.47 | 246
| 82.6 | 1803 | 902 | 437.6 | 24.05 | 247
Maximum power Puissance maximale | 82.7 | 1852 | 926 | 426.5 | 24.41 | 251
| 82.5 | 1904 | 952 | 413.7 | 24.56 | 253
| 82.3 | 1954 | 977 | 402.3 | 24.93 | 257
| 81.4 | 2000 | 1000 | 388.6 | 25.18 | 263
| 80.8 | 2055 | 1028 | 375.2 | 25.46 | 268
| 80.8 | 2056 | 1028 | 375.3 | 25.46 | 268
| 79.5 | 2105 | 1053 | 360.8 | 25.55 | 273
| 77.6 | 2156 | 1078 | 343.6 | 25.61 | 281
A. Nominal speed Régime nominal | 72.1 | 2200 | 1100 | 312.7 | 25.39 | 299
| 67.1 | 2215 | 1107 | 289.1 | 23.42 | 297
B. 85% of torque obtained in A du couple obtenu en A | 62 | 2223 | 1111 | 266.5 | 22.2 | 304
C. 75% of torque defined in B du couple défini en B | 46.7 | 2243 | 1122 | 198.7 | 18.61 | 339
D. 50% of torque defined in B du couple défini en B | 31.2 | 2264 | 1132 | 131.7 | 15.02 | 409
E. 25% of torque defined in B du couple défini en B | 15.7 | 2279 | 1140 | 65.9 | 11.54 | 623
F. Unloaded A vide |  | 2297 | 1148 |  | 8.26
G. Standard PTO speed Régime normalisé PDF | 81.4 | 2000 | 1000 | 388.6 | 25.18 | 263
| 75.2 | 2005 | 1003 | 358.2 | 24.22 | 274
H. 85% of torque obtained in G du couple obtenu en G | 69.9 | 2015 | 1007 | 331.5 | 22.94 | 279
I. 75% of torque defined in H du couple défini en H | 53 | 2040 | 1020 | 247.9 | 18.91 | 304
J. 50% of torque defined in H du couple défini en H | 35.3 | 2064 | 1032 | 163.4 | 15.09 | 363
K. 25% of torque defined in H du couple défini en H | 17.9 | 2084 | 1042 | 82.1 | 11.14 | 529
L. Unloaded A vide |  | 2103 | 1052 |  | 7.46