## WebG2154_a_0
| Power Puissance kW | Engine speed Vitesse moteur min-1 | PTO speed Vitesse PDF min-1 | Torque Couple N.m | Hourly consumption Consommation horaire l/h | Specific consumption Consommation spécifique g/kWh | Make & model Marque & modèle
| 81.2 | 1004 | 480 | 772.1 | 22.4 | 234 | Renault Atles 926 RZ
| 86.8 | 1047 | 501 | 791.9 | 24.5 | 240 | OECD approval number Numéro d'approbation OCDE
| 93.6 | 1097 | 524 | 815.1 | 25.63 | 233 | 2/2154
| 99.2 | 1147 | 549 | 825.6 | 26.69 | 229
| 104.5 | 1199 | 573 | 832.6 | 27.44 | 223
| 106.9 | 1249 | 597 | 817.5 | 28.11 | 224
| 109.8 | 1296 | 619 | 809.3 | 29.24 | 226
| 115.2 | 1348 | 644 | 816.3 | 30.55 | 225
| 119.7 | 1396 | 668 | 818.6 | 32.58 | 231
| 125.8 | 1451 | 694 | 828 | 33.66 | 227
| 131.2 | 1500 | 717 | 834.9 | 35.29 | 229
Maximum torque Couple maximal | 136 | 1547 | 740 | 839.6 | 36.4 | 227
| 139.4 | 1600 | 765 | 832.6 | 37.75 | 230
| 141 | 1626 | 777 | 828 | 38.64 | 233
| 142.8 | 1650 | 789 | 826.8 | 39.09 | 233
| 143.2 | 1673 | 800 | 817.5 | 39.54 | 235
Maximum power Puissance maximale | 144.4 | 1699 | 812 | 811.7 | 40.08 | 236
| 141.5 | 1724 | 824 | 783.7 | 39.93 | 240
| 140.9 | 1748 | 836 | 769.7 | 39.78 | 240
| 138.2 | 1776 | 849 | 742.9 | 39.67 | 244
| 138.9 | 1803 | 862 | 736 | 39.56 | 242
| 139.5 | 1825 | 872 | 730.1 | 39.85 | 243
| 138.9 | 1849 | 884 | 717.3 | 40.63 | 249
| 139.6 | 1867 | 893 | 713.8 | 40.83 | 249
| 141 | 1901 | 909 | 708 | 41.26 | 249
| 141 | 1923 | 920 | 699.9 | 41.53 | 250
| 140.1 | 1947 | 931 | 687.1 | 42.16 | 256
| 138.8 | 1977 | 945 | 670.8 | 42.65 | 261
| 139.4 | 2006 | 959 | 663.8 | 42.91 | 262
| 138.5 | 2024 | 968 | 653.3 | 43.02 | 264
| 138.2 | 2053 | 981 | 642.8 | 43.06 | 265
| 137.6 | 2074 | 992 | 633.5 | 43.23 | 267
| 136.9 | 2091 | 1000 | 625.3 | 43.32 | 269
| 135.2 | 2127 | 1017 | 606.7 | 43.39 | 273
| 135 | 2159 | 1032 | 597.4 | 43.68 | 275
| 135.5 | 2179 | 1041 | 593.9 | 43.88 | 275
A. Nominal speed Régime nominal | 136 | 2199 | 1051 | 590.4 | 43.21 | 270
| 130.7 | 2215 | 1059 | 563.6 | 42.37 | 276
B. 85% of torque obtained in A du couple obtenu en A | 118.1 | 2227 | 1065 | 506.6 | 39 | 281
C. 75% of torque defined in B du couple défini en B | 89.3 | 2246 | 1074 | 379.6 | 31.96 | 304
D. 50% of torque defined in B du couple défini en B | 59.6 | 2263 | 1082 | 251.5 | 24.65 | 352
E. 25% of torque defined in B du couple défini en B | 30 | 2277 | 1089 | 125.8 | 17.32 | 491
F. Unloaded A vide |  | 2295 | 1097 |  | 11.16
G. Standard PTO speed Régime normalisé PDF | 136.9 | 2091 | 1000 | 625.3 | 43.32 | 269
| 132.1 | 2112 | 1010 | 597.4 | 41.59 | 268
H. 85% of torque obtained in G du couple obtenu en G | 118.9 | 2119 | 1013 | 535.7 | 38.12 | 273
I. 75% of torque defined in H du couple défini en H | 89.4 | 2137 | 1022 | 399.4 | 30.9 | 294
J. 50% of torque defined in H du couple défini en H | 58.9 | 2156 | 1030 | 260.8 | 23.29 | 336
K. 25% of torque defined in H du couple défini en H | 30.1 | 2167 | 1036 | 132.8 | 16.57 | 468
L. Unloaded A vide |  | 2187 | 1046 |  | 10.13