## WebG2155_b_0
| Power Puissance kW | Engine speed Vitesse moteur min-1 | PTO speed Vitesse PDF min-1 | Torque Couple N.m | Hourly consumption Consommation horaire l/h | Specific consumption Consommation spécifique g/kWh | Make & model Marque & modèle
| 106.8 | 1150 | 550 | 886.5 | 28.56 | 227 | Claas Atles 936 RZ
| 113.8 | 1201 | 574 | 905.2 | 30.21 | 226 | OECD approval number Numéro d'approbation OCDE
| 122 | 1248 | 598 | 933.1 | 32.01 | 223 | 2/2155
| 129.7 | 1298 | 620 | 954.1 | 33.66 | 221
| 136.7 | 1347 | 644 | 969.2 | 35.59 | 221
| 143.3 | 1398 | 669 | 978.6 | 37.54 | 223
| 150.9 | 1448 | 692 | 994.9 | 39.75 | 224
| 156.7 | 1500 | 717 | 997.2 | 41.8 | 227
Maximum torque Couple maximal | 162.1 | 1551 | 741 | 998.4 | 43.72 | 229
| 165.8 | 1596 | 763 | 992.4 | 44.85 | 230
| 167.6 | 1651 | 789 | 970 | 45.67 | 232
| 169.4 | 1699 | 813 | 948.6 | 46.85 | 235
| 169.9 | 1751 | 838 | 926.1 | 48.25 | 241
| 170.2 | 1776 | 849 | 915.5 | 48.93 | 244
Maximum power Puissance maximale | 170.5 | 1801 | 861 | 904 | 48.79 | 243
| 168.4 | 1850 | 885 | 869 | 49.06 | 248
| 166 | 1900 | 909 | 834.1 | 49.13 | 252
| 163.3 | 1948 | 932 | 800.3 | 50.08 | 261
| 161.4 | 1999 | 956 | 771.2 | 50.49 | 266
| 160.4 | 2038 | 975 | 751.3 | 50.19 | 266
| 158.7 | 2092 | 1000 | 724.6 | 50.12 | 268
| 154.9 | 2145 | 1026 | 689.6 | 50.08 | 275
| 153 | 2177 | 1041 | 671 | 49.94 | 277
A. Nominal speed Régime nominal | 151.6 | 2200 | 1052 | 658.2 | 49.85 | 279
| 143.5 | 2215 | 1059 | 618.6 | 47.56 | 282
B. 85% of torque obtained in A du couple obtenu en A | 131.5 | 2223 | 1063 | 565 | 44.47 | 287
C. 75% of torque defined in B du couple défini en B | 98.5 | 2244 | 1073 | 419.4 | 35.62 | 307
D. 50% of torque defined in B du couple défini en B | 65.7 | 2263 | 1082 | 227.3 | 26.58 | 344
E. 25% of torque defined in B du couple défini en B | 33.9 | 2277 | 1089 | 142.1 | 18.46 | 463
F. Unloaded A vide |  | 2298 | 1099 |  | 11.18
G. Standard PTO speed Régime normalisé PDF | 158.7 | 2092 | 1000 | 724.6 | 50.12 | 268
| 148.2 | 2113 | 1010 | 669.8 | 46.82 | 269
H. 85% of torque obtained in G du couple obtenu en G | 137.1 | 2116 | 1012 | 618.6 | 44.36 | 275
I. 75% of torque defined in H du couple défini en H | 103.4 | 2135 | 1021 | 462.5 | 35.16 | 289
J. 50% of torque defined in H du couple défini en H | 69.8 | 2151 | 1029 | 309.9 | 26.33 | 321
K. 25% of torque defined in H du couple défini en H | 34.9 | 2167 | 1036 | 153.8 | 18.31 | 446
L. Unloaded A vide |  | 2189 | 1047 |  | 11.05