## WebG2168_a_0
| Power Puissance kW | Engine speed Vitesse moteur min-1 | PTO speed Vitesse PDF min-1 | Torque Couple N.m | Hourly consumption Consommation horaire l/h | Specific consumption Consommation spécifique g/kWh | Make & model Marque & modèle
Maximum power Puissance maximale | 43.16 | 2399 | 557 | 172.3 | 15.0958 | 298.8 | Shanghai New Holland SNH 704
| 43.03 | 2326 | 540 | 176.7 | 14.8078 | 294 | OECD approval number Numéro d'approbation OCDE
| 42.52 | 2154 | 500 | 188.5 | 14.1506 | 284.3 | 1/2168
| 41.43 | 1981 | 460 | 199.7 | 13.529 | 279
| 39.01 | 1805 | 419 | 206.4 | 12.4534 | 272.7
Maximum torque Couple maximal | 35.65 | 1637 | 380 | 208 | 11.1753 | 267.8
| 29.59 | 1378 | 320 | 205 | 8.7712 | 253.2
| 25.05 | 1190 | 276 | 201 | 7.4097 | 252.7
A. Nominal speed Régime nominal | 43.28 | 2399 | 557 | 172.3 | 15.0702 | 297.5
B. 85% of torque obtained in A du couple obtenu en A | 38.46 | 2507 | 582 | 146.5 | 13.1697 | 292.5
C. 75% of torque defined in B du couple défini en B | 28.9 | 2524 | 586 | 109.3 | 10.5175 | 310.9
D. 50% of torque defined in B du couple défini en B | 19.59 | 2550 | 592 | 73.4 | 8.2017 | 357.7
E. 25% of torque defined in B du couple défini en B | 9.96 | 2576 | 598 | 36.9 | 6.2736 | 538.1
F. Unloaded A vide |  | 2593 | 602 |  | 5.0508
G. Standard PTO speed Régime normalisé PDF | 43.03 | 2326 | 540 | 176.7 | 14.8078 | 294
H. 85% of torque obtained in G du couple obtenu en G | 37.98 | 2429 | 564 | 149.3 | 12.1467 | 286.5
I. 75% of torque defined in H du couple défini en H | 28.67 | 2447 | 568 | 111.9 | 10.1467 | 302.3
J. 50% of torque defined in H du couple défini en H | 19.39 | 2477 | 575 | 74.8 | 7.842 | 345.5
K. 25% of torque defined in H du couple défini en H | 9.8 | 2503 | 581 | 37.4 | 5.9204 | 516.1
L. Unloaded A vide |  | 2524 | 586 |  | 4.3187