## WebG2169_a_0
| Power Puissance kW | Engine speed Vitesse moteur min-1 | PTO speed Vitesse PDF min-1 | Torque Couple N.m | Hourly consumption Consommation horaire l/h | Specific consumption Consommation spécifique g/kWh | Make & model Marque & modèle
| 105.81 | 2099 | 1076 | 481 | 30.86 | 245 | John Deere 7720
| 112.13 | 2001 | 1026 | 535 | 31.3 | 234 | OECD approval number Numéro d'approbation OCDE
| 112.29 | 1951 | 1000 | 550 | 31.32 | 235 | 2/2169
| 116.21 | 1901 | 975 | 584 | 31.6 | 228
Maximum power Puissance maximale | 119.16 | 1650 | 846 | 690 | 32.08 | 227
| 116.28 | 1500 | 769 | 740 | 31.1 | 225
Maximum torque Couple maximal | 111.14 | 1402 | 719 | 757 | 30.3 | 229
| 101.43 | 1303 | 668 | 743 | 26.9 | 223
| 93.76 | 1202 | 617 | 745 | 24.6 | 221
| 90.45 | 1150 | 590 | 751 | 23.7 | 220
| 86.87 | 1105 | 566 | 751 | 22.8 | 221
| 77.93 | 1000 | 513 | 744 | 20.7 | 223
A. Nominal speed Régime nominal | 105.81 | 2099 | 1076 | 481 | 30.86 | 245
B. 85% of torque obtained in A du couple obtenu en A | 92.4 | 2154 | 1104 | 410 | 28.31 | 258
C. 75% of torque defined in B du couple défini en B | 69.61 | 2161 | 1108 | 308 | 23.45 | 283
D. 50% of torque defined in B du couple défini en B | 46.7 | 2174 | 1115 | 205 | 18.28 | 329
E. 25% of torque defined in B du couple défini en B | 23.43 | 2184 | 1119 | 102 | 13.42 | 482
F. Unloaded A vide |  | 2194 | 1125 |  | 8.41
G. Standard PTO speed Régime normalisé PDF | 112.29 | 1951 | 1000 | 550 | 31.32 | 235
H. 85% of torque obtained in G du couple obtenu en G | 98.16 | 2005 | 1028 | 467 | 28.14 | 241
I. 75% of torque defined in H du couple défini en H | 73.99 | 2014 | 1032 | 351 | 22.97 | 261
J. 50% of torque defined in H du couple défini en H | 49.56 | 2032 | 1042 | 233 | 17.79 | 302
K. 25% of torque defined in H du couple défini en H | 24.91 | 2041 | 1046 | 117 | 12.78 | 432
L. Unloaded A vide |  | 2051 | 1052 |  | 7.44