## WebG2171_a_0
| Power Puissance kW | Engine speed Vitesse moteur min-1 | PTO speed Vitesse PDF min-1 | Torque Couple N.m | Hourly consumption Consommation horaire l/h | Specific consumption Consommation spécifique g/kWh | Make & model Marque & modèle
| 127.71 | 2100 | 1076 | 581 | 39.5 | 260 | John Deere 7920
| 136.09 | 2002 | 1026 | 649 | 40 | 247 | OECD approval number Numéro d'approbation OCDE
| 138.39 | 1951 | 1000 | 677 | 40.06 | 244 | 2/2171
| 141.43 | 1899 | 973 | 711 | 40.3 | 240
Maximum power Puissance maximale | 143.75 | 1750 | 897 | 784 | 40.03 | 234
| 143.63 | 1703 | 873 | 805 | 39.5 | 231
| 140.64 | 1602 | 821 | 838 | 38.3 | 229
| 134.8 | 1502 | 770 | 857 | 37 | 231
| 129.06 | 1402 | 719 | 879 | 36.1 | 235
| 119.45 | 1300 | 666 | 877 | 32.7 | 230
| 111.17 | 1202 | 617 | 883 | 29.8 | 225
Maximum torque Couple maximal | 106.54 | 1148 | 589 | 886 | 28.8 | 227
| 101.56 | 1099 | 564 | 882 | 27.7 | 229
| 88.95 | 1001 | 513 | 849 | 25.2 | 239
A. Nominal speed Régime nominal | 127.71 | 2100 | 1076 | 581 | 39.5 | 260
B. 85% of torque obtained in A du couple obtenu en A | 114.31 | 2212 | 1134 | 493 | 37.85 | 279
C. 75% of torque defined in B du couple défini en B | 86 | 2220 | 1138 | 370 | 31.7 | 310
D. 50% of torque defined in B du couple défini en B | 57.56 | 2227 | 1142 | 247 | 25.23 | 369
E. 25% of torque defined in B du couple défini en B | 28.91 | 2236 | 1147 | 123 | 17.95 | 523
F. Unloaded A vide |  | 2244 | 1150 |  | 11.32
G. Standard PTO speed Régime normalisé PDF | 138.39 | 1951 | 1000 | 677 | 40.06 | 244
H. 85% of torque obtained in G du couple obtenu en G | 124.07 | 2059 | 1056 | 575 | 37.69 | 256
I. 75% of torque defined in H du couple défini en H | 93.69 | 2067 | 1060 | 433 | 32.03 | 288
J. 50% of torque defined in H du couple défini en H | 62.75 | 2077 | 1065 | 289 | 25.56 | 343
K. 25% of torque defined in H du couple défini en H | 31.26 | 2088 | 1070 | 143 | 17.47 | 470
L. Unloaded A vide |  | 2097 | 1075 |  | 10.35