## WebG2172_a_0
| Power Puissance kW | Engine speed Vitesse moteur min-1 | PTO speed Vitesse PDF min-1 | Torque Couple N.m | Hourly consumption Consommation horaire l/h | Specific consumption Consommation spécifique g/kWh | Make & model Marque & modèle
| 36.2 | 1250 | 307 | 276.71 | 10.02 | 232 | New Holland TD 95 D
| 42.3 | 1400 | 344 | 288.55 | 11.63 | 230 | OECD approval number Numéro d'approbation OCDE
Maximum torque Couple maximal | 49.8 | 1600 | 393 | 297.08 | 13.63 | 229 | 2/2172
| 54.4 | 1800 | 442 | 288.55 | 14.92 | 230
| 58.4 | 2000 | 491 | 279.05 | 15.96 | 229
| 60.6 | 2200 | 540 | 263.27 | 16.92 | 234
| 61 | 2400 | 589 | 242.89 | 17.53 | 241
A. Nominal speed Régime nominal | 61.5 | 2500 | 614 | 234.89 | 17.91 | 244
Maximum power Puissance maximale | 62 | 2600 | 638 | 227.96 | 18.36 | 248
B. 85% of torque obtained in A du couple obtenu en A | 55.5 | 2658 | 652 | 199.66 | 16.84 | 254
C. 75% of torque defined in B du couple défini en B | 42.3 | 2702 | 663 | 149.74 | 14.31 | 283
D. 50% of torque defined in B du couple défini en B | 28.5 | 2728 | 670 | 99.83 | 10.89 | 320
E. 25% of torque defined in B du couple défini en B | 14.4 | 2754 | 676 | 49.92 | 8.06 | 469
F. Unloaded A vide |  | 2802 | 688 |  | 5.57
G. Standard PTO speed Régime normalisé PDF | 60.6 | 2200 | 540 | 263.27 | 16.92 | 234
H. 85% of torque obtained in G du couple obtenu en G | 55.6 | 2374 | 583 | 223.78 | 16.03 | 241
I. 75% of torque defined in H du couple défini en H | 42.8 | 2434 | 598 | 167.84 | 13.2 | 258
J. 50% of torque defined in H du couple défini en H | 29.1 | 2481 | 609 | 111.89 | 10.3 | 297
K. 25% of torque defined in H du couple défini en H | 14.8 | 2528 | 621 | 55.9 | 7.16 | 405
L. Unloaded A vide |  | 2576 | 632 |  | 4.65