## WebG2175_c_0
| Power Puissance kW | Engine speed Vitesse moteur min-1 | PTO speed Vitesse PDF min-1 | Torque Couple N.m | Hourly consumption Consommation horaire l/h | Specific consumption Consommation spécifique g/kWh | Make & model Marque & modèle
| 27.1 | 1105 | 271 | 234.36 | 8.91 | 274 | Case IH JX 75
| 31.2 | 1200 | 295 | 248.55 | 9.68 | 259 | OECD approval number Numéro d'approbation OCDE
Maximum torque Couple maximal | 34.1 | 1300 | 319 | 250.47 | 10.41 | 255 | 2/2175
| 36.1 | 1400 | 344 | 246.41 | 10.95 | 253
| 39.2 | 1600 | 393 | 233.83 | 11.97 | 255
| 42.1 | 1800 | 442 | 223.59 | 12.97 | 257
| 45.3 | 2000 | 491 | 216.54 | 13.85 | 255
| 47.3 | 2200 | 540 | 205.56 | 14.54 | 257
| 47.7 | 2400 | 589 | 189.77 | 15.26 | 267
Maximum power Puissance maximale | 47.9 | 2500 | 614 | 183.16 | 15.72 | 274
A. Nominal speed Régime nominal | 47.9 | 2500 | 614 | 183.16 | 15.72 | 274
B. 85% of torque obtained in A du couple obtenu en A | 42.1 | 2584 | 634 | 155.69 | 13.98 | 277
C. 75% of torque defined in B du couple défini en B | 32.1 | 2624 | 644 | 116.77 | 11.5 | 300
D. 50% of torque defined in B du couple défini en B | 21.7 | 2664 | 654 | 77.87 | 9.29 | 357
E. 25% of torque defined in B du couple défini en B | 11.1 | 2724 | 669 | 38.92 | 6.3 | 474
F. Unloaded A vide |  | 2750 | 675 |  | 4.58
G. Standard PTO speed Régime normalisé PDF | 47.3 | 2200 | 540 | 205.56 | 14.54 | 257
H. 85% of torque obtained in G du couple obtenu en G | 42.8 | 2340 | 574 | 174.73 | 13.44 | 262
I. 75% of torque defined in H du couple défini en H | 32.9 | 2397 | 588 | 131.05 | 10.93 | 278
J. 50% of torque defined in H du couple défini en H | 22.4 | 2453 | 602 | 87.36 | 8.47 | 315
K. 25% of torque defined in H du couple défini en H | 11.6 | 2528 | 621 | 43.68 | 5.94 | 429
L. Unloaded A vide |  | 2563 | 629 |  | 3.95