## WebG2178_c_0
| Power Puissance kW | Engine speed Vitesse moteur min-1 | PTO speed Vitesse PDF min-1 | Torque Couple N.m | Hourly consumption Consommation horaire l/h | Specific consumption Consommation spécifique g/kWh | Make & model Marque & modèle
| 31.6 | 1000 | 245 | 302.42 | 9.25 | 244 | Case IH JX 85
| 38.9 | 1200 | 295 | 309.99 | 10.82 | 232 | OECD approval number Numéro d'approbation OCDE
Maximum torque Couple maximal | 45.9 | 1350 | 331 | 325.14 | 12.85 | 234 | 2/2178
| 46.7 | 1400 | 344 | 318.96 | 13.04 | 233
| 49.9 | 1600 | 393 | 297.73 | 13.93 | 233
| 52.8 | 1800 | 442 | 280.55 | 14.65 | 232
| 55.7 | 2000 | 491 | 265.83 | 15.59 | 234
| 57 | 2200 | 540 | 247.7 | 16.35 | 239
| 57.9 | 2400 | 589 | 230.63 | 17.12 | 247
Maximum power Puissance maximale | 58.5 | 2500 | 614 | 223.8 | 17.36 | 248
A. Nominal speed Régime nominal | 58.5 | 2500 | 614 | 223.8 | 17.36 | 248
B. 85% of torque obtained in A du couple obtenu en A | 52.6 | 2639 | 648 | 190.23 | 16.73 | 266
C. 75% of torque defined in B du couple défini en B | 39.7 | 2659 | 653 | 142.62 | 14.08 | 296
D. 50% of torque defined in B du couple défini en B | 26.7 | 2681 | 658 | 95.15 | 10.43 | 326
E. 25% of torque defined in B du couple défini en B | 13.5 | 2708 | 665 | 47.58 | 8.25 | 511
F. Unloaded A vide |  | 2750 | 675 |  | 4.81
G. Standard PTO speed Régime normalisé PDF | 57 | 2200 | 540 | 247.7 | 16.35 | 239
H. 85% of torque obtained in G du couple obtenu en G | 51.1 | 2317 | 569 | 210.54 | 15.39 | 252
I. 75% of torque defined in H du couple défini en H | 38.9 | 2355 | 578 | 157.88 | 12.85 | 276
J. 50% of torque defined in H du couple défini en H | 26.5 | 2400 | 589 | 105.29 | 9.37 | 296
K. 25% of torque defined in H du couple défini en H | 13.4 | 2438 | 598 | 52.64 | 6.89 | 428
L. Unloaded A vide |  | 2489 | 611 |  | 3.97