## WebG2180_a_0
| Power Puissance kW | Engine speed Vitesse moteur min-1 | PTO speed Vitesse PDF min-1 | Torque Couple N.m | Hourly consumption Consommation horaire l/h | Specific consumption Consommation spécifique g/kWh | Make & model Marque & modèle
| 20 | 1100 | 270 | 173.56 | 5.91 | 245 | New Holland TD 60 D
| 22.2 | 1200 | 295 | 176.65 | 6.8 | 254 | OECD approval number Numéro d'approbation OCDE
| 23.5 | 1250 | 307 | 179.74 | 7.18 | 253 | 2/2180
Maximum torque Couple maximal | 25.6 | 1350 | 331 | 181.24 | 8.07 | 261
| 26.3 | 1400 | 344 | 179.53 | 8.32 | 262
| 27.6 | 1500 | 368 | 175.9 | 8.56 | 256
| 28.7 | 1600 | 393 | 171.1 | 8.87 | 256
| 30.4 | 1800 | 442 | 161.4 | 9.34 | 254
| 32.1 | 2000 | 491 | 153.39 | 10.04 | 259
| 33.7 | 2200 | 540 | 146.57 | 10.65 | 261
| 34.9 | 2400 | 589 | 138.99 | 11.14 | 264
Maximum power Puissance maximale | 35.4 | 2500 | 614 | 135.26 | 11.17 | 261
A. Nominal speed Régime nominal | 35.4 | 2500 | 614 | 135.26 | 11.17 | 261
B. 85% of torque obtained in A du couple obtenu en A | 32.7 | 2717 | 667 | 114.97 | 10.32 | 261
C. 75% of torque defined in B du couple défini en B | 24.8 | 2743 | 673 | 86.23 | 9.05 | 302
D. 50% of torque defined in B du couple défini en B | 16.6 | 2764 | 679 | 57.49 | 6.86 | 341
E. 25% of torque defined in B du couple défini en B | 8.3 | 2778 | 682 | 28.69 | 5.14 | 510
F. Unloaded A vide |  | 2803 | 688 |  | 3.45
G. Standard PTO speed Régime normalisé PDF | 33.7 | 2200 | 540 | 146.57 | 10.65 | 261
H. 85% of torque obtained in G du couple obtenu en G | 30.8 | 2365 | 581 | 124.59 | 9.51 | 255
I. 75% of torque defined in H du couple défini en H | 23.7 | 2424 | 595 | 93.44 | 7.84 | 273
J. 50% of torque defined in H du couple défini en H | 16 | 2451 | 602 | 62.3 | 5.88 | 304
K. 25% of torque defined in H du couple défini en H | 8.1 | 2475 | 607 | 31.15 | 4.21 | 431
L. Unloaded A vide |  | 2521 | 619 |  | 2.81