## WebG2182_a_0
| Power Puissance kW | Engine speed Vitesse moteur min-1 | PTO speed Vitesse PDF min-1 | Torque Couple N.m | Hourly consumption Consommation horaire l/h | Specific consumption Consommation spécifique g/kWh | Make & model Marque & modèle
| 19.76 | 968 |  | 194.93 | 6.14 | 261 | Renault Ceres 316
| 21.49 | 1050 |  | 195.44 | 6.68 | 261 | OECD approval number Numéro d'approbation OCDE
| 22.62 | 1101 |  | 196.21 | 6.92 | 256 | 2/2182
Maximum torque Couple maximal | 23.69 | 1152 |  | 196.47 | 7.16 | 254
| 24.53 | 1199 |  | 195.44 | 7.38 | 252
| 26.26 | 1300 |  | 192.88 | 7.83 | 250
| 27.56 | 1402 |  | 187.76 | 8.14 | 248
| 28.55 | 1499 |  | 181.86 | 8.46 | 249
| 29.63 | 1601 |  | 176.74 | 8.79 | 249
| 31.34 | 1698 |  | 176.23 | 9.36 | 251
| 32.88 | 1800 |  | 174.44 | 9.94 | 254
| 34.32 | 1901 |  | 172.39 | 10.46 | 256
| 35.33 | 1999 |  | 168.8 | 10.89 | 258
| 35.96 | 2108 | 540 | 162.91 | 11.34 | 265
| 36.32 | 2198 |  | 157.79 | 11.78 | 272
Maximum power Puissance maximale | 36.39 | 2249 | 576 | 154.54 | 11.99 | 276
A. Nominal speed Régime nominal | 36.31 | 2350 | 602 | 147.54 | 12.31 | 284
B. 85% of torque obtained in A du couple obtenu en A | 32.17 | 2448 | 627 | 125.51 | 11.61 | 303
C. 75% of torque defined in B du couple défini en B | 24.32 | 2463 | 631 | 94.26 | 9.65 | 333
D. 50% of torque defined in B du couple défini en B | 16.29 | 2479 | 635 | 62.76 | 7.96 | 410
E. 25% of torque defined in B du couple défini en B | 8.23 | 2495 | 639 | 31.51 | 6.49 | 662
F. Unloaded A vide |  | 2510 | 643 |  | 5.03
G. Standard PTO speed Régime normalisé PDF | 35.96 | 2108 | 540 | 162.91 | 11.34 | 265
H. 85% of torque obtained in G du couple obtenu en G | 33.54 | 2311 | 592 | 138.58 | 11.17 | 279
I. 75% of torque defined in H du couple défini en H | 25.34 | 2327 | 596 | 103.996 | 9.33 | 309
J. 50% of torque defined in H du couple défini en H | 17 | 2338 | 599 | 69.42 | 7.53 | 372
K. 25% of torque defined in H du couple défini en H | 8.5 | 2346 | 601 | 34.58 | 5.97 | 501
L. Unloaded A vide |  | 2362 | 605 |  | 4.42