## WebG2183_a_0
| Power Puissance kW | Engine speed Vitesse moteur min-1 | PTO speed Vitesse PDF min-1 | Torque Couple N.m | Hourly consumption Consommation horaire l/h | Specific consumption Consommation spécifique g/kWh | Make & model Marque & modèle
| 129.07 | 2200 | 1110 | 560 | 44.2 | 288 | New Holland TG 210
| 139.55 | 2101 | 1060 | 634 | 43.6 | 263 | OECD approval number Numéro d'approbation OCDE
| 144.12 | 2002 | 1010 | 687 | 43.1 | 252 | 2/2183
| 144.18 | 1982 | 1000 | 695 | 44.3 | 259
Maximum power Puissance maximale | 145.63 | 1950 | 984 | 713 | 44.1 | 255
| 145.55 | 1798 | 907 | 773 | 40.5 | 235
| 144.49 | 1698 | 857 | 813 | 39.2 | 229
| 142.23 | 1603 | 809 | 847 | 37.8 | 224
| 137.78 | 1502 | 758 | 876 | 36 | 220
| 132.24 | 1402 | 708 | 901 | 34.4 | 219
| 125.1 | 1306 | 659 | 915 | 32.8 | 221
Maximum torque Couple maximal | 120.52 | 1250 | 631 | 921 | 31.8 | 222
| 112.34 | 1202 | 607 | 892 | 30 | 225
| 86.54 | 1104 | 557 | 749 | 23.7 | 231
| 61.29 | 997 | 503 | 587 | 17.3 | 238
A. Nominal speed Régime nominal | 129.07 | 2200 | 1110 | 560 | 44.2 | 288
B. 85% of torque obtained in A du couple obtenu en A | 112.98 | 2269 | 1145 | 475 | 39.6 | 295
C. 75% of torque defined in B du couple défini en B | 86.5 | 2311 | 1166 | 357 | 32.5 | 316
D. 50% of torque defined in B du couple défini en B | 58.53 | 2355 | 1188 | 237 | 26 | 374
E. 25% of torque defined in B du couple défini en B | 29.94 | 2388 | 1205 | 120 | 19.2 | 541
F. Unloaded A vide |  | 2440 |  |  | 13.1
G. Standard PTO speed Régime normalisé PDF | 144.18 | 1982 | 1000 | 695 | 44.3 | 259
H. 85% of torque obtained in G du couple obtenu en G | 127.09 | 2059 | 1039 | 589 | 39.6 | 262
I. 75% of torque defined in H du couple défini en H | 97.82 | 2109 | 1064 | 443 | 32.3 | 278
J. 50% of torque defined in H du couple défini en H | 66.99 | 2162 | 1091 | 296 | 25.5 | 321
K. 25% of torque defined in H du couple défini en H | 33.98 | 2206 | 1113 | 147 | 18.2 | 453
L. Unloaded A vide |  | 2247 | 1134 |  | 11.5