## WebG2184_a_0
| Power Puissance kW | Engine speed Vitesse moteur min-1 | PTO speed Vitesse PDF min-1 | Torque Couple N.m | Hourly consumption Consommation horaire l/h | Specific consumption Consommation spécifique g/kWh | Make & model Marque & modèle
| 128.67 | 2000 | 1003 | 614 | 40.9 | 268 | Case IH MX 210
| 137.24 | 1901 | 954 | 689 | 40.5 | 249 | OECD approval number Numéro d'approbation OCDE
| 146.06 | 1799 | 902 | 775 | 41.3 | 239 | 2/2184
| 146.97 | 1750 | 878 | 802 | 41.2 | 236
Maximum power Puissance maximale | 147.73 | 1700 | 851 | 830 | 41.7 | 238
| 147.24 | 1649 | 826 | 853 | 40.2 | 230
| 145.57 | 1598 | 801 | 870 | 39.2 | 227
| 142.25 | 1503 | 753 | 904 | 37.6 | 223
| 136.53 | 1402 | 701 | 930 | 35.8 | 221
Maximum torque Couple maximal | 128.06 | 1303 | 651 | 939 | 33.6 | 221
| 107.06 | 1203 | 603 | 850 | 28.6 | 225
| 85.39 | 1103 | 552 | 739 | 23.4 | 231
| 64.29 | 1003 | 503 | 612 | 18.2 | 239
A. Nominal speed Régime nominal | 128.67 | 2000 | 1003 | 614 | 40.9 | 268
B. 85% of torque obtained in A du couple obtenu en A | 113.44 | 2078 | 1041 | 521 | 37.1 | 276
C. 75% of torque defined in B du couple défini en B | 86.7 | 2121 | 1062 | 390 | 30.5 | 297
D. 50% of torque defined in B du couple défini en B | 59.31 | 2169 | 1085 | 261 | 24.2 | 344
E. 25% of torque defined in B du couple défini en B | 30.2 | 2205 | 1105 | 131 | 17.9 | 500
F. Unloaded A vide |  | 2242 | 1124 |  | 12.1
G. Standard PTO speed Régime normalisé PDF | 128.67 | 2000 | 1003 | 614 | 40.9 | 268
H. 85% of torque obtained in G du couple obtenu en G | 113.44 | 2078 | 1041 | 521 | 37.1 | 276
I. 75% of torque defined in H du couple défini en H | 86.7 | 2121 | 1062 | 390 | 30.5 | 297
J. 50% of torque defined in H du couple défini en H | 59.31 | 2169 | 1085 | 261 | 24.2 | 344
K. 25% of torque defined in H du couple défini en H | 30.2 | 2205 | 1105 | 131 | 17.9 | 500
L. Unloaded A vide |  | 2242 | 1124 |  | 12.1