## WebG2187_a_0
| Power Puissance kW | Engine speed Vitesse moteur min-1 | PTO speed Vitesse PDF min-1 | Torque Couple N.m | Hourly consumption Consommation horaire l/h | Specific consumption Consommation spécifique g/kWh | Make & model Marque & modèle
| 161.43 | 2200 | 1109 | 701 | 47 | 245 | New Holland TG 255
| 172.99 | 2100 | 1059 | 787 | 48.6 | 237 | OECD approval number Numéro d'approbation OCDE
| 178.42 | 2049 | 1033 | 832 | 49.1 | 232 | 2/2187
Maximum power Puissance maximale | 183.44 | 2000 | 1008 | 876 | 51.1 | 235
| 183.43 | 1984 | 1000 | 883 | 51 | 234
| 182.36 | 1952 | 984 | 892 | 49.4 | 228
| 179.19 | 1902 | 959 | 900 | 48.3 | 227
| 177.42 | 1799 | 907 | 942 | 47.3 | 225
| 174.48 | 1703 | 858 | 978 | 46.2 | 223
| 172.76 | 1601 | 807 | 1030 | 44.7 | 218
| 164.44 | 1500 | 756 | 1047 | 42.1 | 216
| 165.78 | 1448 | 730 | 1093 | 42.5 | 216
| 163.61 | 1401 | 706 | 1115 | 42 | 216
| 156.58 | 1352 | 682 | 1106 | 40.4 | 217
| 148.23 | 1302 | 656 | 1087 | 38.3 | 218
| 144.75 | 1249 | 630 | 1107 | 37.8 | 220
Maximum torque Couple maximal | 141.41 | 1199 | 605 | 1126 | 37.3 | 222
| 132.46 | 1150 | 580 | 1100 | 35.2 | 224
| 124.54 | 1100 | 555 | 1081 | 33.7 | 228
| 111.96 | 1002 | 505 | 1067 | 32.1 | 242
A. Nominal speed Régime nominal | 161.43 | 2200 | 1109 | 701 | 47 | 245
B. 85% of torque obtained in A du couple obtenu en A | 140.26 | 2240 | 1129 | 598 | 42.5 | 255
C. 75% of torque defined in B du couple défini en B | 106.35 | 2278 | 1148 | 446 | 35.7 | 283
D. 50% of torque defined in B du couple défini en B | 72.08 | 2316 | 1167 | 297 | 28.1 | 329
E. 25% of torque defined in B du couple défini en B | 36.66 | 2355 | 1187 | 149 | 20 | 460
F. Unloaded A vide |  | 2395 | 1207 |  | 12.6
G. Standard PTO speed Régime normalisé PDF | 183.43 | 1984 | 1000 | 883 | 51 | 234
H. 85% of torque obtained in G du couple obtenu en G | 161.83 | 2062 | 1039 | 749 | 46 | 240
I. 75% of torque defined in H du couple défini en H | 122.97 | 2089 | 1053 | 562 | 37 | 253
J. 50% of torque defined in H du couple défini en H | 83.4 | 2119 | 1068 | 376 | 28.3 | 286
K. 25% of torque defined in H du couple défini en H | 42.13 | 2149 | 1083 | 187 | 18.6 | 371
L. Unloaded A vide |  | 2182 | 1099 |  | 10.2