## WebG2188_a_0
| Power Puissance kW | Engine speed Vitesse moteur min-1 | PTO speed Vitesse PDF min-1 | Torque Couple N.m | Hourly consumption Consommation horaire l/h | Specific consumption Consommation spécifique g/kWh | Make & model Marque & modèle
| 163.45 | 2000 | 1003 | 780 | 47.2 | 243 | Case IH MX 255
| 173.65 | 1903 | 954 | 871 | 47.6 | 231 | OECD approval number Numéro d'approbation OCDE
| 182.86 | 1800 | 903 | 970 | 49.4 | 228 | 2/2188
| 183.03 | 1751 | 878 | 998 | 48.9 | 225
| 183.08 | 1699 | 852 | 1029 | 48.3 | 222
Maximum power Puissance maximale | 185.08 | 1650 | 827 | 1071 | 49.6 | 226
| 183.27 | 1599 | 802 | 1094 | 47.8 | 220
| 173.21 | 1503 | 754 | 1100 | 45.1 | 219
| 174.8 | 1450 | 727 | 1151 | 45.5 | 220
Maximum torque Couple maximal | 174.62 | 1400 | 702 | 1191 | 45.4 | 219
| 164.73 | 1350 | 677 | 1165 | 43 | 220
| 157.09 | 1304 | 654 | 1150 | 40.5 | 217
| 142.85 | 1202 | 603 | 1134 | 37.1 | 219
| 128.64 | 1107 | 555 | 1110 | 34.4 | 225
| 112.28 | 1003 | 503 | 1069 | 31.3 | 235
A. Nominal speed Régime nominal | 163.45 | 2000 | 1003 | 780 | 47.2 | 243
B. 85% of torque obtained in A du couple obtenu en A | 144.8 | 2087 | 1046 | 663 | 43 | 250
C. 75% of torque defined in B du couple défini en B | 110.55 | 2121 | 1063 | 498 | 35.5 | 271
D. 50% of torque defined in B du couple défini en B | 74.82 | 2156 | 1081 | 331 | 27.3 | 307
E. 25% of torque defined in B du couple défini en B | 38.23 | 2189 | 1098 | 167 | 19.1 | 420
F. Unloaded A vide |  | 2225 | 1116 |  | 11.3
G. Standard PTO speed Régime normalisé PDF | 163.45 | 2000 | 1003 | 780 | 47.2 | 243
H. 85% of torque obtained in G du couple obtenu en G | 144.8 | 2087 | 1046 | 663 | 43 | 250
I. 75% of torque defined in H du couple défini en H | 110.55 | 2121 | 1063 | 498 | 35.5 | 271
J. 50% of torque defined in H du couple défini en H | 74.82 | 2156 | 1081 | 331 | 27.3 | 307
K. 25% of torque defined in H du couple défini en H | 38.23 | 2189 | 1098 | 167 | 19.1 | 420
L. Unloaded A vide |  | 2225 | 1116 |  | 11.3