## WebG2189_a_0
| Power Puissance kW | Engine speed Vitesse moteur min-1 | PTO speed Vitesse PDF min-1 | Torque Couple N.m | Hourly consumption Consommation horaire l/h | Specific consumption Consommation spécifique g/kWh | Make & model Marque & modèle
| 180.13 | 2199 | 1110 | 782 | 50.6 | 237 | New Holland TG 285
| 192.6 | 2103 | 1061 | 875 | 53.1 | 232 | OECD approval number Numéro d'approbation OCDE
| 204.47 | 2000 | 1009 | 976 | 54.9 | 226 | 2/2189
| 204.93 | 1982 | 1000 | 987 | 55.9 | 230
Maximum power Puissance maximale | 205.06 | 1952 | 985 | 1003 | 54.7 | 225
| 204.66 | 1903 | 960 | 1027 | 54.6 | 225
| 204.03 | 1849 | 933 | 1054 | 53.9 | 223
| 204.63 | 1802 | 909 | 1085 | 53.8 | 221
| 199.86 | 1703 | 859 | 1121 | 51.7 | 218
| 193.64 | 1599 | 807 | 1156 | 48.9 | 213
| 182.45 | 1502 | 758 | 1160 | 46 | 213
| 183.11 | 1449 | 731 | 1207 | 46.2 | 213
Maximum torque Couple maximal | 183.81 | 1399 | 706 | 1254 | 46.3 | 212
| 176.26 | 1350 | 681 | 1247 | 44.7 | 214
| 167.21 | 1302 | 657 | 1226 | 42.6 | 215
| 148.28 | 1203 | 607 | 1177 | 38.4 | 218
| 130.05 | 1104 | 557 | 1125 | 34.6 | 224
A. Nominal speed Régime nominal | 180.13 | 2199 | 1110 | 782 | 50.6 | 237
B. 85% of torque obtained in A du couple obtenu en A | 155.83 | 2236 | 1128 | 666 | 45.1 | 244
C. 75% of torque defined in B du couple défini en B | 118.99 | 2275 | 1148 | 499 | 38.1 | 270
D. 50% of torque defined in B du couple défini en B | 80.36 | 2313 | 1167 | 332 | 28.9 | 303
E. 25% of torque defined in B du couple défini en B | 40.9 | 2355 | 1188 | 166 | 19.5 | 403
F. Unloaded A vide |  | 2396 | 1209 |  | 11.3
G. Standard PTO speed Régime normalisé PDF | 204.93 | 1982 | 1000 | 987 | 55.9 | 230
H. 85% of torque obtained in G du couple obtenu en G | 181.39 | 2063 | 1041 | 840 | 49.6 | 230
I. 75% of torque defined in H du couple défini en H | 138.05 | 2089 | 1054 | 631 | 39.9 | 243
J. 50% of torque defined in H du couple défini en H | 92.62 | 2119 | 1069 | 417 | 29.4 | 267
K. 25% of torque defined in H du couple défini en H | 47.37 | 2150 | 1085 | 210 | 19.1 | 339
L. Unloaded A vide |  | 2180 | 1100 |  | 9.4