## WebG2190_a_0
| Power Puissance kW | Engine speed Vitesse moteur min-1 | PTO speed Vitesse PDF min-1 | Torque Couple N.m | Hourly consumption Consommation horaire l/h | Specific consumption Consommation spécifique g/kWh | Make & model Marque & modèle
| 180.64 | 2000 | 1003 | 863 | 51.5 | 240 | Case IH MX 285
| 194.07 | 1902 | 954 | 974 | 53.4 | 232 | OECD approval number Numéro d'approbation OCDE
| 198.76 | 1801 | 903 | 1054 | 54.3 | 230 | 2/2190
| 202.56 | 1755 | 880 | 1102 | 54.6 | 227
Maximum power Puissance maximale | 205.9 | 1700 | 853 | 1156 | 55.8 | 228
| 204.45 | 1648 | 827 | 1185 | 54.3 | 224
| 200.38 | 1600 | 802 | 1196 | 52.8 | 222
| 198.35 | 1501 | 753 | 1262 | 52 | 221
| 193.42 | 1451 | 728 | 1273 | 50.9 | 222
Maximum torque Couple maximal | 188.42 | 1402 | 703 | 1283 | 49.2 | 220
| 181.96 | 1354 | 679 | 1283 | 47.3 | 219
| 174.65 | 1302 | 653 | 1281 | 45.4 | 219
| 159.65 | 1203 | 603 | 1267 | 42.1 | 222
| 144.57 | 1103 | 553 | 1252 | 39.1 | 228
| 127.79 | 1009 | 506 | 1209 | 37.3 | 246
A. Nominal speed Régime nominal | 180.64 | 2000 | 1003 | 863 | 51.5 | 240
B. 85% of torque obtained in A du couple obtenu en A | 159.87 | 2085 | 1045 | 732 | 47 | 248
C. 75% of torque defined in B du couple défini en B | 122.21 | 2121 | 1063 | 550 | 38.9 | 268
D. 50% of torque defined in B du couple défini en B | 83.11 | 2161 | 1084 | 367 | 28.7 | 291
E. 25% of torque defined in B du couple défini en B | 42.28 | 2200 | 1103 | 184 | 19.1 | 380
F. Unloaded A vide |  | 2237 | 1122 |  | 10.8
G. Standard PTO speed Régime normalisé PDF | 180.64 | 2000 | 1003 | 863 | 51.5 | 240
H. 85% of torque obtained in G du couple obtenu en G | 159.87 | 2085 | 1045 | 732 | 47 | 248
I. 75% of torque defined in H du couple défini en H | 122.21 | 2121 | 1063 | 550 | 38.9 | 268
J. 50% of torque defined in H du couple défini en H | 83.11 | 2161 | 1084 | 367 | 28.7 | 291
K. 25% of torque defined in H du couple défini en H | 42.28 | 2200 | 1103 | 184 | 19.1 | 380
L. Unloaded A vide |  | 2237 | 1122 |  | 10.8