## WebG2193_a_0
| Power Puissance kW | Engine speed Vitesse moteur min-1 | PTO speed Vitesse PDF min-1 | Torque Couple N.m | Hourly consumption Consommation horaire l/h | Specific consumption Consommation spécifique g/kWh | Make & model Marque & modèle
| 72.1 | 2199 | 1081 | 313.3 | 25.14 | 288 | Massey Ferguson 7465
| 76 | 2101 | 1033 | 345.4 | 25.54 | 278 | OECD approval number Numéro d'approbation OCDE
| 76.4 | 2034 | 1000 | 358.4 | 24.69 | 267 | 2/2193
| 77.5 | 1999 | 983 | 369.9 | 24.76 | 264
| 78.4 | 1898 | 933 | 394.6 | 24.22 | 255
Maximum power Puissance maximale | 79.4 | 1800 | 885 | 421.3 | 23.97 | 250
| 77.5 | 1698 | 835 | 436 | 23.21 | 248
| 76.2 | 1601 | 787 | 454.3 | 23.03 | 250
| 70.6 | 1501 | 738 | 449.1 | 21.25 | 249
Maximum torque Couple maximal | 67.7 | 1403 | 690 | 460.7 | 20.34 | 248
| 61.9 | 1300 | 639 | 454.7 | 17.73 | 237
| 55.9 | 1198 | 589 | 445.8 | 16.25 | 240
| 49.7 | 1100 | 541 | 431.1 | 14.69 | 244
| 42.4 | 998 | 491 | 405.8 | 12.6 | 246
| 34.8 | 915 | 450 | 363.1 | 10.56 | 251
| 31.9 | 882 | 434 | 345.5 | 9.51 | 246
A. Nominal speed Régime nominal | 72.1 | 2199 | 1081 | 313.3 | 25.14 | 288
B. 85% of torque obtained in A du couple obtenu en A | 61.8 | 2217 | 1090 | 266.2 | 22.64 | 303
C. 75% of torque defined in B du couple défini en B | 46.8 | 2239 | 1101 | 199.3 | 18.74 | 331
D. 50% of torque defined in B du couple défini en B | 31.6 | 2260 | 1111 | 133.7 | 15.58 | 408
E. 25% of torque defined in B du couple défini en B | 15.9 | 2278 | 1120 | 66.6 | 11.42 | 594
F. Unloaded A vide |  | 2297 | 1129 |  | 8.28
G. Standard PTO speed Régime normalisé PDF | 76.4 | 2034 | 1000 | 358.4 | 24.69 | 267
H. 85% of torque obtained in G du couple obtenu en G | 65.1 | 2040 | 1003 | 304.6 | 22.38 | 284
I. 75% of torque defined in H du couple défini en H | 49.3 | 2065 | 1015 | 228 | 17.96 | 301
J. 50% of torque defined in H du couple défini en H | 33.3 | 2087 | 1026 | 152.5 | 14.21 | 353
K. 25% of torque defined in H du couple défini en H | 16.8 | 2107 | 1036 | 76.2 | 10.68 | 526
L. Unloaded A vide |  | 2129 | 1046 |  | 6.47