## WebG2194_a_0
| Power Puissance kW | Engine speed Vitesse moteur min-1 | PTO speed Vitesse PDF min-1 | Torque Couple N.m | Hourly consumption Consommation horaire l/h | Specific consumption Consommation spécifique g/kWh | Make & model Marque & modèle
| 79.6 | 2199 | 1081 | 345.5 | 28.06 | 291 | Massey Ferguson 7475
| 84.1 | 2101 | 1033 | 382.1 | 28.44 | 280 | OECD approval number Numéro d'approbation OCDE
| 85.4 | 2034 | 1000 | 401 | 28.64 | 277 | 2/2194
| 85.8 | 1999 | 983 | 409.6 | 28.26 | 272
| 87.2 | 1898 | 933 | 438.9 | 27.48 | 261
Maximum power Puissance maximale | 88.1 | 1800 | 885 | 467.4 | 27.32 | 256
| 85.6 | 1700 | 836 | 480.7 | 26.35 | 255
| 82.5 | 1601 | 787 | 492.1 | 25.12 | 252
| 79.2 | 1497 | 736 | 505.3 | 24.32 | 254
| 75.6 | 1401 | 689 | 514.9 | 23 | 252
Maximum torque Couple maximal | 73.2 | 1350 | 664 | 517.2 | 21.5 | 243
| 70 | 1302 | 640 | 513.4 | 20.11 | 238
| 63 | 1202 | 591 | 500.3 | 18.3 | 240
| 55 | 1100 | 541 | 477.3 | 16.43 | 247
| 48.4 | 1003 | 493 | 460.8 | 14.71 | 251
| 39.4 | 897 | 441 | 418.9 | 12.24 | 257
| 33.2 | 823 | 405 | 385.6 | 10.11 | 252
A. Nominal speed Régime nominal | 79.6 | 2199 | 1081 | 345.5 | 28.06 | 291
B. 85% of torque obtained in A du couple obtenu en A | 68.1 | 2215 | 1089 | 293.3 | 25.19 | 306
C. 75% of torque defined in B du couple défini en B | 51.7 | 2237 | 1100 | 220.4 | 21.19 | 339
D. 50% of torque defined in B du couple défini en B | 34.7 | 2258 | 1110 | 147 | 16.95 | 404
E. 25% of torque defined in B du couple défini en B | 17.5 | 2280 | 1121 | 73.3 | 11.92 | 563
F. Unloaded A vide |  | 2297 | 1129 |  | 8.03
G. Standard PTO speed Régime normalisé PDF | 85.4 | 2034 | 1000 | 401 | 28.64 | 277
H. 85% of torque obtained in G du couple obtenu en G | 72.8 | 2038 | 1002 | 341 | 24.16 | 274
I. 75% of torque defined in H du couple défini en H | 55.3 | 2065 | 1015 | 255.6 | 19.83 | 297
J. 50% of torque defined in H du couple défini en H | 37.3 | 2087 | 1026 | 170.8 | 15.41 | 342
K. 25% of torque defined in H du couple défini en H | 18.8 | 2107 | 1036 | 85.4 | 11.05 | 486
L. Unloaded A vide |  | 2129 | 1046 |  | 6.75