## WebG2195_a_0
| Power Puissance kW | Engine speed Vitesse moteur min-1 | PTO speed Vitesse PDF min-1 | Torque Couple N.m | Hourly consumption Consommation horaire l/h | Specific consumption Consommation spécifique g/kWh | Make & model Marque & modèle
| 86.7 | 2201 | 1082 | 376.3 | 30.2 | 288 | Massey Ferguson 7480
| 91.7 | 2099 | 1032 | 417.1 | 30.95 | 279 | OECD approval number Numéro d'approbation OCDE
| 92.9 | 2034 | 1000 | 436.1 | 30.26 | 269 | 2/2195
| 93.3 | 1999 | 983 | 445.4 | 30.35 | 269
Maximum power Puissance maximale | 93.7 | 1900 | 934 | 470.8 | 29.37 | 259
| 92.4 | 1800 | 885 | 490 | 28.73 | 257
| 88.7 | 1700 | 836 | 497.9 | 27.46 | 256
| 85.3 | 1599 | 786 | 509.6 | 26.01 | 252
| 82.9 | 1501 | 738 | 527.1 | 25.69 | 256
| 77.8 | 1399 | 688 | 530.6 | 23.74 | 252
Maximum torque Couple maximal | 75.9 | 1346 | 662 | 538.4 | 22.59 | 246
| 73.2 | 1300 | 639 | 537.4 | 20.93 | 236
| 66.7 | 1198 | 589 | 531.2 | 19.45 | 241
| 59.6 | 1104 | 543 | 514.9 | 17.73 | 246
| 51.3 | 1000 | 492 | 489.7 | 15.5 | 250
| 42.6 | 917 | 451 | 442.5 | 12.98 | 252
A. Nominal speed Régime nominal | 86.7 | 2201 | 1082 | 376.3 | 30.2 | 288
B. 85% of torque obtained in A du couple obtenu en A | 74.3 | 2215 | 1089 | 319.9 | 27.06 | 301
C. 75% of torque defined in B du couple défini en B | 56.1 | 2237 | 1100 | 239.9 | 22.36 | 330
D. 50% of torque defined in B du couple défini en B | 37.8 | 2258 | 1110 | 159.8 | 17.81 | 390
E. 25% of torque defined in B du couple défini en B | 19.2 | 2280 | 1121 | 80.4 | 13.13 | 566
F. Unloaded A vide |  | 2298 | 1130 |  | 8.07
G. Standard PTO speed Régime normalisé PDF | 92.9 | 2034 | 1000 | 436.1 | 30.26 | 269
H. 85% of torque obtained in G du couple obtenu en G | 79.2 | 2040 | 1003 | 370.3 | 25.76 | 269
I. 75% of torque defined in H du couple défini en H | 60.2 | 2065 | 1015 | 278.6 | 21.13 | 290
J. 50% of torque defined in H du couple défini en H | 40.6 | 2089 | 1027 | 185.6 | 16.45 | 335
K. 25% of torque defined in H du couple défini en H | 20.5 | 2109 | 1037 | 92.8 | 11.86 | 479
L. Unloaded A vide |  | 2128 | 1046 |  | 6.59