## WebG2196_a_0
| Power Puissance kW | Engine speed Vitesse moteur min-1 | PTO speed Vitesse PDF min-1 | Torque Couple N.m | Hourly consumption Consommation horaire l/h | Specific consumption Consommation spécifique g/kWh | Make & model Marque & modèle
| 95.4 | 2199 | 1081 | 414.3 | 31.78 | 277 | Massey Ferguson 7485
| 99.3 | 2101 | 1033 | 451.4 | 31.18 | 261 | OECD approval number Numéro d'approbation OCDE
| 101.8 | 2034 | 1000 | 477.6 | 31.18 | 255 | 2/2196
| 102.8 | 2001 | 984 | 490.6 | 30.04 | 243
Maximum power Puissance maximale | 103 | 1900 | 934 | 517.7 | 29.62 | 239
| 102.4 | 1800 | 885 | 543.1 | 28.7 | 233
| 100.2 | 1702 | 837 | 562.2 | 28.07 | 233
| 98 | 1601 | 787 | 584.7 | 27.12 | 230
| 94.5 | 1499 | 737 | 602.2 | 26.23 | 231
| 88.8 | 1401 | 689 | 605 | 24.26 | 227
| 84 | 1300 | 639 | 617.3 | 22.53 | 223
| 78 | 1200 | 590 | 620.4 | 20.72 | 221
Maximum torque Couple maximal | 72.2 | 1100 | 541 | 626 | 19.5 | 225
| 64.4 | 1000 | 492 | 614.8 | 17.7 | 229
| 53.1 | 866 | 426 | 585.4 | 15.66 | 245
A. Nominal speed Régime nominal | 95.4 | 2199 | 1081 | 414.3 | 31.78 | 277
B. 85% of torque obtained in A du couple obtenu en A | 82.6 | 2237 | 1100 | 352.7 | 29.16 | 294
C. 75% of torque defined in B du couple défini en B | 62.8 | 2260 | 1111 | 264.7 | 23.79 | 315
D. 50% of torque defined in B du couple défini en B | 42.3 | 2286 | 1124 | 176.5 | 18.64 | 367
E. 25% of torque defined in B du couple défini en B | 21.3 | 2313 | 1137 | 88 | 13.89 | 543
F. Unloaded A vide |  | 2331 | 1146 |  | 9.53
G. Standard PTO speed Régime normalisé PDF | 101.8 | 2034 | 1000 | 477.7 | 31.18 | 255
H. 85% of torque obtained in G du couple obtenu en G | 87.9 | 2062 | 1014 | 406.2 | 27.11 | 257
I. 75% of torque defined in H du couple défini en H | 66.5 | 2085 | 1025 | 304.7 | 22.59 | 283
J. 50% of torque defined in H du couple défini en H | 44.8 | 2103 | 1034 | 203.7 | 17.72 | 329
K. 25% of torque defined in H du couple défini en H | 22.6 | 2128 | 1046 | 101.7 | 12.57 | 463
L. Unloaded A vide |  | 2146 | 1055 |  | 8.47