## WebG2197_a_0
| Power Puissance kW | Engine speed Vitesse moteur min-1 | PTO speed Vitesse PDF min-1 | Torque Couple N.m | Hourly consumption Consommation horaire l/h | Specific consumption Consommation spécifique g/kWh | Make & model Marque & modèle
| 106.8 | 2201 | 1082 | 463.2 | 35.44 | 276 | Massey Ferguson 7490
| 110.5 | 2103 | 1034 | 501.7 | 34.37 | 259 | OECD approval number Numéro d'approbation OCDE
| 114.2 | 2034 | 1000 | 536 | 34.31 | 250 | 2/2197
| 114.9 | 1999 | 983 | 548.6 | 33.55 | 243
Maximum power Puissance maximale | 115.1 | 1900 | 934 | 578.3 | 33.23 | 240
| 112.8 | 1800 | 885 | 598.3 | 31.34 | 231
| 111.1 | 1700 | 836 | 623.9 | 30.38 | 228
| 107.9 | 1601 | 787 | 643.5 | 29.48 | 227
| 103.5 | 1499 | 737 | 659.1 | 28.39 | 228
| 97 | 1401 | 689 | 660.9 | 26.02 | 223
| 91.4 | 1300 | 639 | 671.7 | 24.26 | 221
| 85.4 | 1202 | 591 | 678.3 | 22.7 | 221
Maximum torque Couple maximal | 77.9 | 1096 | 539 | 678.5 | 20.99 | 224
| 69.3 | 1000 | 492 | 661.2 | 19.17 | 230
| 48.1 | 840 | 413 | 545.7 | 14.06 | 243
A. Nominal speed Régime nominal | 106.8 | 2201 | 1082 | 463.2 | 35.44 | 276
B. 85% of torque obtained in A du couple obtenu en A | 91.9 | 2237 | 1100 | 393.1 | 32.32 | 293
C. 75% of torque defined in B du couple défini en B | 70.1 | 2264 | 1113 | 295.9 | 25.43 | 302
D. 50% of torque defined in B du couple défini en B | 47.1 | 2286 | 1124 | 196.8 | 20.4 | 361
E. 25% of torque defined in B du couple défini en B | 23.9 | 2315 | 1138 | 98.8 | 14.46 | 503
F. Unloaded A vide |  | 2335 | 1148 |  | 9.41
G. Standard PTO speed Régime normalisé PDF | 114.2 | 2034 | 1000 | 536 | 34.31 | 250
H. 85% of torque obtained in G du couple obtenu en G | 98.4 | 2062 | 1014 | 455.4 | 29.7 | 251
I. 75% of torque defined in H du couple défini en H | 74.8 | 2085 | 1025 | 342.6 | 24.3 | 270
J. 50% of torque defined in H du couple défini en H | 50.2 | 2103 | 1034 | 227.7 | 19.03 | 316
K. 25% of torque defined in H du couple défini en H | 25.2 | 2130 | 1047 | 113.3 | 13.05 | 431
L. Unloaded A vide |  | 2148 | 1056 |  | 8.49