## WebG2198_a_0
| Power Puissance kW | Engine speed Vitesse moteur min-1 | PTO speed Vitesse PDF min-1 | Torque Couple N.m | Hourly consumption Consommation horaire l/h | Specific consumption Consommation spécifique g/kWh | Make & model Marque & modèle
| 117.1 | 2201 | 1082 | 508.1 | 38.51 | 274 | Massey Ferguson 7495
| 121.9 | 2099 | 1032 | 554.4 | 38.3 | 261 | OECD approval number Numéro d'approbation OCDE
| 124.3 | 2034 | 1000 | 583.7 | 37.96 | 254 | 2/2198
| 125.1 | 1999 | 983 | 597.2 | 37 | 246
Maximum power Puissance maximale | 125.7 | 1900 | 934 | 631.6 | 36.11 | 239
| 125.2 | 1800 | 885 | 663.8 | 34.96 | 232
| 122.3 | 1698 | 835 | 687.3 | 33.84 | 230
| 118.3 | 1601 | 787 | 705.5 | 32.73 | 230
| 114.8 | 1499 | 737 | 731.5 | 31.36 | 227
Maximum torque Couple maximal | 111.6 | 1450 | 713 | 734.6 | 30.85 | 230
| 107.6 | 1399 | 688 | 734.1 | 28.84 | 223
| 97.8 | 1300 | 639 | 718.6 | 26.35 | 224
| 90.9 | 1198 | 589 | 724.5 | 24.5 | 224
| 82.3 | 1100 | 541 | 714.2 | 22.57 | 228
| 74 | 1000 | 492 | 706 | 21.29 | 239
A. Nominal speed Régime nominal | 117.1 | 2201 | 1082 | 508.1 | 38.51 | 274
B. 85% of torque obtained in A du couple obtenu en A | 101.1 | 2235 | 1099 | 431.6 | 34.21 | 282
C. 75% of torque defined in B du couple défini en B | 76.4 | 2264 | 1113 | 322.4 | 28.06 | 306
D. 50% of torque defined in B du couple défini en B | 51.7 | 2288 | 1125 | 215.9 | 21.37 | 344
E. 25% of torque defined in B du couple défini en B | 26.2 | 2313 | 1137 | 108.1 | 15.67 | 498
F. Unloaded A vide |  | 2335 | 1148 |  | 9.56
G. Standard PTO speed Régime normalisé PDF | 124.4 | 2034 | 1000 | 583.7 | 37.96 | 254
H. 85% of torque obtained in G du couple obtenu en G | 107.2 | 2062 | 1014 | 496.1 | 32.9 | 255
I. 75% of torque defined in H du couple défini en H | 81.4 | 2087 | 1026 | 372.3 | 26.94 | 275
J. 50% of torque defined in H du couple défini en H | 54.8 | 2107 | 1036 | 248.5 | 20.02 | 304
K. 25% of torque defined in H du couple défini en H | 27.7 | 2130 | 1047 | 124.1 | 13.75 | 413
L. Unloaded A vide |  | 2149 | 1057 | -- | 7.86