## WebG2199_a_0
| Power Puissance kW | Engine speed Vitesse moteur min-1 | PTO speed Vitesse PDF min-1 | Torque Couple N.m | Hourly consumption Consommation horaire l/h | Specific consumption Consommation spécifique g/kWh | Make & model Marque & modèle
| 66.2 | 1001 | 500 | 632.1 | 18.11 | 232 | Massey Ferguson 6490
| 68.9 | 1025 | 512 | 641.9 | 18.65 | 230 | OECD approval number Numéro d'approbation OCDE
| 71.1 | 1049 | 525 | 646.7 | 19 | 227 | 2/2199
| 72.2 | 1072 | 536 | 643.1 | 19.36 | 228
| 74.7 | 1101 | 551 | 647.9 | 19.86 | 226
| 76.6 | 1123 | 562 | 651.6 | 20.22 | 224
| 78.4 | 1149 | 575 | 651.6 | 20.66 | 224
Maximum torque Couple maximal | 80.7 | 1172 | 586 | 657.7 | 21.09 | 222
| 82.3 | 1199 | 600 | 655.3 | 21.49 | 222
| 83.5 | 1224 | 612 | 651.6 | 21.71 | 221
| 85.4 | 1249 | 625 | 652.8 | 22.23 | 221
| 86.1 | 1274 | 637 | 645.5 | 22.46 | 222
| 87.4 | 1300 | 650 | 641.9 | 22.64 | 220
| 89.7 | 1324 | 662 | 646.7 | 23.4 | 222
| 91 | 1361 | 681 | 638.2 | 23.85 | 223
| 92.6 | 1392 | 696 | 635.8 | 24.3 | 223
| 93.9 | 1421 | 711 | 630.9 | 24.7 | 224
| 95.4 | 1452 | 726 | 627.2 | 25.33 | 226
| 96.8 | 1482 | 741 | 623.6 | 25.68 | 225
| 98.5 | 1511 | 756 | 622.4 | 26.13 | 226
| 99.3 | 1541 | 771 | 615.1 | 26.49 | 227
| 100.7 | 1573 | 786 | 611.4 | 26.72 | 226
| 101.4 | 1603 | 802 | 604.1 | 27.06 | 227
| 102 | 1633 | 816 | 596.8 | 27.42 | 228
| 103.3 | 1663 | 832 | 593.1 | 27.57 | 227
| 103.5 | 1694 | 847 | 583.4 | 27.8 | 228
| 103.3 | 1723 | 862 | 572.4 | 28.09 | 231
| 104.6 | 1754 | 877 | 569.5 | 28.33 | 228
| 105.6 | 1804 | 902 | 559 | 28.71 | 231
| 106.1 | 1825 | 913 | 555.4 | 29 | 232
| 106.3 | 1844 | 922 | 550.5 | 29.38 | 235
| 106.8 | 1865 | 933 | 546.9 | 29.44 | 234
| 107.5 | 1894 | 947 | 542 | 29.95 | 237
| 107.8 | 1925 | 963 | 534.7 | 30.38 | 240
| 107.7 | 1945 | 973 | 528.6 | 30.57 | 241
| 107.8 | 1965 | 983 | 523.7 | 30.67 | 242
| 108.2 | 1986 | 993 | 520.1 | 30.79 | 242
Maximum power Puissance maximale | 108.3 | 2002 | 1001 | 516.4 | 31.01 | 243
| 108 | 2016 | 1008 | 511.5 | 31.09 | 245
| 108.1 | 2037 | 1019 | 506.7 | 31.39 | 247
| 107.5 | 2066 | 1033 | 496.9 | 31.66 | 250
| 107 | 2087 | 1044 | 489.6 | 31.9 | 253
| 106.7 | 2107 | 1053 | 483.5 | 32.05 | 255
| 105.8 | 2127 | 1064 | 475 | 32.21 | 259
| 105.7 | 2147 | 1074 | 470.1 | 32.41 | 261
| 105.6 | 2168 | 1084 | 465.3 | 32.63 | 263
| 105.1 | 2187 | 1094 | 458.9 | 32.72 | 265
A. Nominal speed Régime nominal | 104.9 | 2204 | 1102 | 454.3 | 33 | 267
| 100.7 | 2218 | 1109 | 433.6 | 32.33 | 273
B. 85% of torque obtained in A du couple obtenu en A | 91.1 | 2247 | 1123 | 387.3 | 28.34 | 264
C. 75% of torque defined in B du couple défini en B | 69.1 | 2267 | 1134 | 291.1 | 24.3 | 299
D. 50% of torque defined in B du couple défini en B | 46.2 | 2292 | 1146 | 192.4 | 19.41 | 357
E. 25% of torque defined in B du couple défini en B | 23.3 | 2317 | 1159 | 96.2 | 14.29 | 520
F. Unloaded A vide |  | 2336 | 1168 |  | 9.52
G. Standard PTO speed Régime normalisé PDF | 108.3 | 2002 | 1001 | 516.4 | 31.01 | 243
| 100.4 | 2014 | 1007 | 476.2 | 29.23 | 247
H. 85% of torque obtained in G du couple obtenu en G | 93.6 | 2021 | 1010 | 442.1 | 27.07 | 246
I. 75% of torque defined in H du couple défini en H | 70 | 2042 | 1021 | 327.6 | 22.74 | 276
J. 50% of torque defined in H du couple défini en H | 47 | 2060 | 1030 | 218 | 17.29 | 312
K. 25% of torque defined in H du couple défini en H | 24.2 | 2083 | 1041 | 110.8 | 12.38 | 435
L. Unloaded A vide |  | 2100 | 1050 |  | 7.71