## WebG2202_a_0
| Power Puissance kW | Engine speed Vitesse moteur min-1 | PTO speed Vitesse PDF min-1 | Torque Couple N.m | Hourly consumption Consommation horaire l/h | Specific consumption Consommation spécifique g/kWh | Make & model Marque & modèle
| 72.7 | 998 | 499 | 695.4 | 19.92 | 233 | Massey Ferguson 6495
| 76.8 | 1048 | 524 | 700.3 | 20.7 | 229 | OECD approval number Numéro d'approbation OCDE
| 78.8 | 1073 | 536 | 701.5 | 20.95 | 226 | 2/2202
| 80.7 | 1100 | 550 | 700.3 | 21.35 | 225
| 85.3 | 1149 | 575 | 708.8 | 22.22 | 221
| 87.5 | 1173 | 586 | 712.5 | 22.81 | 222
| 89.3 | 1200 | 600 | 711.3 | 23.14 | 220
| 90.4 | 1224 | 612 | 705.2 | 23.51 | 221
| 92.1 | 1250 | 625 | 704 | 23.82 | 220
| 93.1 | 1274 | 637 | 697.9 | 24.15 | 220
| 94.5 | 1300 | 650 | 694.2 | 24.35 | 219
| 96.7 | 1323 | 661 | 697.9 | 24.97 | 220
| 99.4 | 1349 | 674 | 704 | 25.66 | 219
| 101.7 | 1373 | 686 | 707.6 | 26.75 | 224
Maximum torque Couple maximal | 104.4 | 1400 | 700 | 712.5 | 27.56 | 224
| 105.8 | 1423 | 712 | 710.1 | 27.54 | 221
| 108 | 1450 | 725 | 711.3 | 27.95 | 220
| 109.3 | 1473 | 736 | 708.8 | 28.48 | 221
| 110.3 | 1502 | 751 | 701.5 | 29.01 | 224
| 110.4 | 1524 | 762 | 691.8 | 29 | 223
| 111.1 | 1550 | 775 | 684.5 | 29.32 | 224
| 112.6 | 1577 | 788 | 682.1 | 29.65 | 224
| 113.3 | 1598 | 799 | 677.2 | 29.9 | 224
| 114.6 | 1625 | 813 | 673.5 | 30.15 | 224
| 115.7 | 1650 | 825 | 669.9 | 30.51 | 224
| 116.5 | 1675 | 838 | 663.8 | 31.05 | 227
| 118.2 | 1700 | 850 | 663.8 | 31.09 | 224
| 118.4 | 1725 | 863 | 655.3 | 31.3 | 225
| 120.2 | 1748 | 874 | 656.5 | 31.64 | 224
| 120.6 | 1775 | 887 | 649.2 | 31.86 | 224
| 120.9 | 1798 | 899 | 641.9 | 32.25 | 227
| 121.3 | 1825 | 913 | 634.6 | 32.59 | 228
| 121.7 | 1849 | 924 | 628.5 | 32.88 | 230
| 122.4 | 1875 | 938 | 623.6 | 33.25 | 231
| 123.4 | 1898 | 949 | 621.2 | 33.9 | 233
| 123.5 | 1924 | 962 | 612.9 | 34.12 | 234
| 123.6 | 1949 | 975 | 605.3 | 34.36 | 236
| 123.4 | 1974 | 988 | 596.8 | 34.6 | 238
Maximum power Puissance maximale | 123.8 | 1986 | 993 | 594.7 | 34.58 | 237
| 123.2 | 1999 | 1000 | 588.3 | 34.74 | 240
| 122.6 | 2023 | 1012 | 578.5 | 34.87 | 242
| 121.7 | 2048 | 1024 | 567.6 | 34.82 | 243
| 121.2 | 2075 | 1037 | 557.8 | 35.22 | 247
| 120.2 | 2099 | 1049 | 546.9 | 35.36 | 250
| 119.1 | 2127 | 1064 | 534.7 | 35.51 | 253
| 118.1 | 2149 | 1075 | 524.9 | 36.02 | 259
| 116.7 | 2179 | 1090 | 511.5 | 36.18 | 264
| 116.5 | 2196 | 1098 | 506.7 | 36.19 | 264
A. Nominal speed Régime nominal | 116.4 | 2200 | 1100 | 505.4 | 36.18 | 264
| 115.7 | 2207 | 1104 | 500.6 | 35.89 | 264
| 113.7 | 2218 | 1109 | 489.6 | 35.21 | 263
B. 85% of torque obtained in A du couple obtenu en A | 101 | 2244 | 1121 | 429.9 | 32.16 | 271
C. 75% of torque defined in B du couple défini en B | 76.4 | 2268 | 1134 | 321.5 | 26.03 | 290
D. 50% of torque defined in B du couple défini en B | 51.2 | 2293 | 1146 | 213.1 | 20.38 | 338
E. 25% of torque defined in B du couple défini en B | 26 | 2319 | 1160 | 107.2 | 14.58 | 476
F. Unloaded A vide |  | 2338 | 1169 |  | 9.4
G. Standard PTO speed Régime normalisé PDF | 123.2 | 1999 | 1000 | 588.3 | 34.74 | 240
| 117.1 | 2036 | 1018 | 549.3 | 33.66 | 244
H. 85% of torque obtained in G du couple obtenu en G | 108 | 2046 | 1023 | 504.2 | 31.2 | 245
I. 75% of torque defined in H du couple défini en H | 80.8 | 2070 | 1035 | 372.7 | 24.7 | 260
J. 50% of torque defined in H du couple défini en H | 55.2 | 2089 | 1045 | 252.1 | 19.24 | 296
K. 25% of torque defined in H du couple défini en H | 27.2 | 2111 | 1055 | 123 | 13.64 | 426
L. Unloaded A vide |  | 2131 | 1065 |  | 8.03