## WebG2100_a_0
| Power Puissance kW | Engine speed Vitesse moteur min-1 | PTO speed Vitesse PDF min-1 | Torque Couple N.m | Hourly consumption Consommation horaire l/h | Specific consumption Consommation spécifique g/kWh | Make & model Marque & modèle
| 43 | 1005 | 457 | 408.4 | 12.68 | 248 | McCormick MTX 155
| 47.2 | 1062 | 483 | 424.4 | 13.76 | 245 | OECD approval number Numéro d'approbation OCDE
| 70.6 | 1156 | 525 | 583.6 | 20.31 | 242 | 2/2100
| 77.7 | 1201 | 546 | 617.6 | 21.93 | 238
Maximum torque Couple maximal | 81.4 | 1250 | 568 | 622.2 | 22.64 | 234
| 84.4 | 1301 | 592 | 619.6 | 23.29 | 232
| 90.2 | 1400 | 636 | 615.6 | 24.59 | 229
| 95.5 | 1500 | 682 | 608.2 | 25.95 | 229
| 99.8 | 1600 | 727 | 595.6 | 27.33 | 230
| 103.1 | 1701 | 773 | 578.9 | 28.71 | 234
| 105.3 | 1799 | 818 | 558.9 | 30.09 | 240
| 106.5 | 1901 | 864 | 535 | 31.38 | 248
| 107 | 1999 | 909 | 511 | 32.63 | 257
| 107.1 | 2039 | 927 | 501.7 | 33.08 | 260
Maximum power Puissance maximale | 107.4 | 2072 | 942 | 494.9 | 33.59 | 263
| 107.2 | 2102 | 955 | 487 | 33.83 | 266
| 106.8 | 2150 | 977 | 474.3 | 34.22 | 270
A. Nominal speed Régime nominal | 105.3 | 2201 | 1000 | 457 | 34.38 | 275
B. 85% of torque obtained in A du couple obtenu en A | 93.4 | 2301 | 1046 | 387.7 | 32.19 | 290
C. 75% of torque defined in B du couple défini en B | 70.7 | 2324 | 1056 | 290.5 | 27.4 | 326
D. 50% of torque defined in B du couple défini en B | 47.5 | 2340 | 1064 | 193.9 | 22.05 | 391
E. 25% of torque defined in B du couple défini en B | 23.9 | 2351 | 1069 | 97.3 | 16.13 | 567
F. Unloaded A vide |  | 2361 | 1073 |  | 9.79
G. Standard PTO speed Régime normalisé PDF | 105.3 | 2201 | 1000 | 457 | 34.38 | 275
H. 85% of torque obtained in G du couple obtenu en G | 93.4 | 2301 | 1046 | 387.7 | 32.19 | 290
I. 75% of torque defined in H du couple défini en H | 70.7 | 2324 | 1056 | 290.5 | 27.4 | 326
J. 50% of torque defined in H du couple défini en H | 47.5 | 2340 | 1064 | 193.9 | 22.05 | 391
K. 25% of torque defined in H du couple défini en H | 23.9 | 2351 | 1069 | 97.3 | 16.13 | 567
L. Unloaded A vide |  | 2361 | 1073 |  | 9.79