## WebG2139_a_0
| Power Puissance kW | Engine speed Vitesse moteur min-1 | PTO speed Vitesse PDF min-1 | Torque Couple N.m | Hourly consumption Consommation horaire l/h | Specific consumption Consommation spécifique g/kWh | Make & model Marque & modèle
Maximum power Puissance maximale | 15.86 | 2344 | 576 | 64.6 | 4.65 | 293.2 | Foton Euroleopard FT254A
| 15.72 | 2198 | 540 | 68.3 | 4.63 | 294.5 | OECD approval number Numéro d'approbation OCDE
| 15.78 | 1998 | 491 | 75.4 | 4.56 | 289 | 1/2139
Maximum torque Couple maximal | 15.34 | 1880 | 462 | 77.9 | 4.39 | 286.2
| 12.96 | 1600 | 393 | 77.4 | 3.66 | 282.4
| 10.99 | 1396 | 343 | 75.2 | 3.11 | 283
| 8.95 | 1160 | 285 | 73.7 | 2.5 | 279.3
A. Nominal speed Régime nominal | 15.86 | 2344 | 576 | 64.6 | 4.65 | 293.2
B. 85% of torque obtained in A du couple obtenu en A | 13.65 | 2369 | 582 | 55 | 4.1 | 300.4
C. 75% of torque defined in B du couple défini en B | 10.38 | 2401 | 590 | 41.3 | 3.47 | 334.3
D. 50% of torque defined in B du couple défini en B | 6.88 | 2430 | 597 | 27 | 2.82 | 409.9
E. 25% of torque defined in B du couple défini en B | 3.55 | 2466 | 606 | 13.8 | 2.23 | 628.2
F. Unloaded A vide |  | 2479 | 609 |  | 1.87
G. Standard PTO speed Régime normalisé PDF | 15.72 | 2198 | 540 | 68.3 | 4.63 | 294.5
H. 85% of torque obtained in G du couple obtenu en G | 13.52 | 2226 | 547 | 58 | 3.98 | 294.4
I. 75% of torque defined in H du couple défini en H | 10.3 | 2263 | 556 | 43.5 | 3.34 | 324.3
J. 50% of torque defined in H du couple défini en H | 6.97 | 2295 | 564 | 29 | 2.67 | 383.1
K. 25% of torque defined in H du couple défini en H | 3.55 | 2336 | 574 | 14.5 | 2.12 | 597.2
L. Unloaded A vide |  | 2357 | 579 |  | 1.43