## WebG2149_a_0
| Power Puissance kW | Engine speed Vitesse moteur min-1 | PTO speed Vitesse PDF min-1 | Torque Couple N.m | Hourly consumption Consommation horaire l/h | Specific consumption Consommation spécifique g/kWh | Make & model Marque & modèle
| 26 | 1142 | 281 | 217.1 | 8.6 | 277 | Case IH JX 1075 C
| 31.4 | 1207 | 297 | 248.2 | 10.2 | 273 | OECD approval number Numéro d'approbation OCDE
| 33.9 | 1265 | 311 | 255.9 | 11 | 271 | 1/2149
| 34.7 | 1283 | 315 | 257.9 | 11.1 | 268
| 38.4 | 1363 | 335 | 269 | 12 | 262
Maximum torque Couple maximal | 40.6 | 1421 | 349 | 272.5 | 12.3 | 254
| 41.1 | 1472 | 362 | 266.9 | 12.4 | 254
| 41.2 | 1526 | 375 | 257.6 | 12.5 | 254
| 41.8 | 1595 | 392 | 250.4 | 12.8 | 256
| 42.7 | 1668 | 410 | 244.7 | 12.9 | 252
| 43.9 | 1740 | 428 | 240.8 | 13.3 | 255
| 45 | 1816 | 446 | 236.8 | 13.6 | 252
| 45.8 | 1896 | 466 | 230.9 | 14 | 257
| 46.4 | 1968 | 484 | 225 | 14.4 | 260
| 46.4 | 2041 | 501 | 217.1 | 14.5 | 262
| 47.2 | 2113 | 519 | 213.2 | 14.6 | 260
| 47.3 | 2179 | 535 | 207.2 | 14.7 | 261
| 47.5 | 2197 | 540 | 206.4 | 14.8 | 261
| 47.2 | 2208 | 542 | 206.5 | 14.8 | 260
Maximum power Puissance maximale | 48.1 | 2246 | 552 | 204.4 | 15 | 261
| 47.9 | 2262 | 556 | 202.2 | 15 | 262
| 47.8 | 2284 | 561 | 199.7 | 15 | 263
A. Nominal speed Régime nominal | 47.6 | 2298 | 565 | 197.8 | 14.9 | 263
| 47.2 | 2320 | 570 | 194.2 | 14.7 | 262
| 44.9 | 2335 | 574 | 183.6 | 14.2 | 266
B. 85% of torque obtained in A du couple obtenu en A | 41.3 | 2349 | 577 | 168 | 13.4 | 272
C. 75% of torque defined in B du couple défini en B | 31.4 | 2396 | 589 | 125.1 | 10.8 | 287
D. 50% of torque defined in B du couple défini en B | 21.3 | 2422 | 595 | 83.9 | 8.2 | 322
E. 25% of torque defined in B du couple défini en B | 10.7 | 2465 | 606 | 41.4 | 5.6 | 439
F. Unloaded A vide |  | 2501 | 615 |  | 3.7
G. Standard PTO speed Régime normalisé PDF | 47.5 | 2197 | 540 | 206.4 | 14.8 | 261
H. 85% of torque obtained in G du couple obtenu en G | 41.3 | 2248 | 552 | 175.5 | 13.1 | 265
I. 75% of torque defined in H du couple défini en H | 31.8 | 2306 | 566 | 131.6 | 10.7 | 283
J. 50% of torque defined in H du couple défini en H | 21.5 | 2335 | 574 | 87.8 | 8.2 | 319
K. 25% of torque defined in H du couple défini en H | 10.9 | 2374 | 583 | 43.8 | 5.7 | 441
L. Unloaded A vide |  | 2411 | 592 |  | 3.4