## WebG2151_a_0
| Power Puissance kW | Engine speed Vitesse moteur min-1 | PTO speed Vitesse PDF min-1 | Torque Couple N.m | Hourly consumption Consommation horaire l/h | Specific consumption Consommation spécifique g/kWh | Make & model Marque & modèle
| 23 | 1156 | 284 | 190 | 7.2 | 261 | New Holland TN 75 A
| 30.9 | 1189 | 292 | 248.2 | 9.5 | 258 | OECD approval number Numéro d'approbation OCDE
| 35.7 | 1291 | 317 | 264.1 | 10.8 | 254 | 1/2151
| 39.2 | 1381 | 339 | 271 | 11.8 | 253
Maximum torque Couple maximal | 41.2 | 1432 | 352 | 274.5 | 12.3 | 250
| 41.4 | 1523 | 374 | 259.8 | 12.4 | 252
| 41.7 | 1613 | 396 | 247 | 12.7 | 255
| 43 | 1697 | 417 | 242 | 12.9 | 252
| 43.7 | 1747 | 429 | 239.1 | 13.3 | 255
| 44.4 | 1813 | 445 | 233.8 | 13.5 | 256
| 45.2 | 1889 | 464 | 228.4 | 14 | 259
| 46 | 1958 | 481 | 224.5 | 14.4 | 262
| 46.8 | 2019 | 496 | 221.4 | 14.5 | 260
| 47.1 | 2121 | 521 | 212.1 | 14.7 | 262
| 47.4 | 2179 | 535 | 207.8 | 14.8 | 262
| 47.4 | 2190 | 538 | 206.9 | 14.7 | 260
Maximum power Puissance maximale | 48 | 2240 | 550 | 204.7 | 15 | 262
| 47.6 | 2277 | 559 | 199.7 | 15 | 263
| 47.4 | 2291 | 563 | 197.4 | 14.9 | 264
| 47.3 | 2316 | 569 | 195 | 14.8 | 262
A. Nominal speed Régime nominal | 44.4 | 2349 | 577 | 180.3 | 14.4 | 272
B. 85% of torque obtained in A du couple obtenu en A | 41.7 | 2371 | 582 | 167.8 | 13.8 | 278
C. 75% of torque defined in B du couple défini en B | 31.8 | 2414 | 593 | 125.8 | 11 | 289
D. 50% of torque defined in B du couple défini en B | 21.5 | 2447 | 601 | 83.9 | 8.4 | 329
E. 25% of torque defined in B du couple défini en B | 10.9 | 2483 | 610 | 41.9 | 5.9 | 451
F. Unloaded A vide |  | 2509 | 616 |  | 3.4
G. Standard PTO speed Régime normalisé PDF | 47.4 | 2190 | 538 | 206.9 | 14.7 | 260
H. 85% of torque obtained in G du couple obtenu en G | 41.4 | 2233 | 549 | 175.8 | 13 | 264
I. 75% of torque defined in H du couple défini en H | 31.6 | 2287 | 562 | 131.9 | 10.6 | 281
J. 50% of torque defined in H du couple défini en H | 21.4 | 2327 | 572 | 87.9 | 7.9 | 308
K. 25% of torque defined in H du couple défini en H | 10.9 | 2364 | 581 | 44 | 5.5 | 425
L. Unloaded A vide |  | 2400 | 590 |  | 3.2