## WebG2157_a_0
| Power Puissance kW | Engine speed Vitesse moteur min-1 | PTO speed Vitesse PDF min-1 | Torque Couple N.m | Hourly consumption Consommation horaire l/h | Specific consumption Consommation spécifique g/kWh | Make & model Marque & modèle
| 15.5 | 910 | 224 | 162.1 | 4.98 | 270 | Case IH JX 1060 C
| 18.7 | 1001 | 246 | 177.9 | 5.54 | 249 | OECD approval number Numéro d'approbation OCDE
| 21 | 1064 | 261 | 188.2 | 5.96 | 238 | 1/2157
| 23.3 | 1149 | 282 | 193.7 | 6.62 | 238
| 25 | 1206 | 296 | 198.1 | 7.32 | 245
Maximum torque Couple maximal | 26.7 | 1280 | 315 | 199.1 | 7.83 | 246
| 28.6 | 1417 | 348 | 192.7 | 8.39 | 246
| 30 | 1559 | 383 | 183.8 | 8.88 | 248
| 31.4 | 1707 | 419 | 175.9 | 9.54 | 254
| 31.9 | 1846 | 454 | 165 | 9.96 | 262
| 32.7 | 1929 | 474 | 162.1 | 10.31 | 264
| 33.5 | 1992 | 489 | 160.6 | 10.53 | 263
| 34.3 | 2063 | 507 | 158.6 | 10.79 | 264
| 34.8 | 2134 | 524 | 155.6 | 11.01 | 265
| 35.5 | 2191 | 538 | 154.9 | 11.22 | 265
| 35.3 | 2198 | 540 | 153.3 | 11.23 | 267
Maximum power Puissance maximale | 36 | 2224 | 546 | 154.4 | 11.41 | 266
| 35.7 | 2253 | 554 | 151.2 | 11.39 | 268
A. Nominal speed Régime nominal | 35.2 | 2299 | 565 | 146.2 | 11.42 | 272
| 34.7 | 2319 | 570 | 142.8 | 11.36 | 275
| 34.3 | 2344 | 576 | 139.8 | 11.31 | 276
B. 85% of torque obtained in A du couple obtenu en A | 31.2 | 2395 | 589 | 124.3 | 9.86 | 265
C. 75% of torque defined in B du couple défini en B | 23.5 | 2410 | 592 | 93.2 | 8.46 | 301
D. 50% of torque defined in B du couple défini en B | 15.9 | 2438 | 599 | 62.2 | 6.8 | 359
E. 25% of torque defined in B du couple défini en B | 8 | 2461 | 605 | 31.1 | 4.92 | 515
F. Unloaded A vide |  | 2487 | 611 |  | 3.39
G. Standard PTO speed Régime normalisé PDF | 35.3 | 2198 | 540 | 153.3 | 11.23 | 267
H. 85% of torque obtained in G du couple obtenu en G | 30.7 | 2247 | 552 | 130.3 | 9.59 | 262
I. 75% of torque defined in H du couple défini en H | 23.2 | 2267 | 557 | 97.8 | 7.95 | 287
J. 50% of torque defined in H du couple défini en H | 15.7 | 2304 | 566 | 65.2 | 6.23 | 332
K. 25% of torque defined in H du couple défini en H | 8 | 2324 | 571 | 32.8 | 4.37 | 458
L. Unloaded A vide |  | 2361 | 580 |  | 2.98