## WebG2159_a_0
| Power Puissance kW | Engine speed Vitesse moteur min-1 | PTO speed Vitesse PDF min-1 | Torque Couple N.m | Hourly consumption Consommation horaire l/h | Specific consumption Consommation spécifique g/kWh | Make & model Marque & modèle
| 15.4 | 895 | 220 | 164.1 | 4.73 | 257 | New Holland TN 60 A
| 18 | 977 | 240 | 176 | 5.44 | 253 | OECD approval number Numéro d'approbation OCDE
| 20.8 | 1099 | 270 | 180.6 | 5.96 | 240 | 1/2159
| 25.7 | 1245 | 306 | 196.7 | 7.23 | 236
Maximum torque Couple maximal | 26.8 | 1290 | 317 | 198.4 | 7.59 | 237
| 29 | 1416 | 348 | 195.5 | 8.16 | 236
| 30.5 | 1538 | 378 | 189.3 | 8.88 | 244
| 31.6 | 1648 | 405 | 183 | 9.52 | 253
| 32.2 | 1754 | 431 | 175.4 | 9.59 | 249
| 33.5 | 1884 | 463 | 169.6 | 9.95 | 249
| 33.9 | 1937 | 476 | 167.2 | 10.31 | 255
| 34.4 | 1994 | 490 | 164.7 | 10.53 | 256
| 34.9 | 2051 | 504 | 162.3 | 10.67 | 256
| 35.3 | 2092 | 514 | 160.9 | 10.74 | 255
| 35.6 | 2173 | 534 | 156.5 | 11.06 | 260
| 35.5 | 2198 | 540 | 154 | 11.17 | 264
| 35.8 | 2222 | 546 | 154 | 11.14 | 260
Maximum power Puissance maximale | 36 | 2243 | 551 | 153.3 | 11.21 | 261
A. Nominal speed Régime nominal | 35.8 | 2300 | 565 | 148.9 | 11.35 | 265
| 35.6 | 2308 | 567 | 147.1 | 11.43 | 269
| 35.1 | 2336 | 574 | 143.7 | 11.17 | 266
B. 85% of torque obtained in A du couple obtenu en A | 31.7 | 2389 | 587 | 126.5 | 10.1 | 267
C. 75% of torque defined in B du couple défini en B | 23.9 | 2401 | 590 | 94.9 | 8.23 | 289
D. 50% of torque defined in B du couple défini en B | 16.1 | 2430 | 597 | 63.3 | 6.66 | 347
E. 25% of torque defined in B du couple défini en B | 8.1 | 2454 | 603 | 31.6 | 4.65 | 480
F. Unloaded A vide |  | 2491 | 612 |  | 3.01
G. Standard PTO speed Régime normalisé PDF | 35.5 | 2198 | 540 | 154 | 11.17 | 264
H. 85% of torque obtained in G du couple obtenu en G | 30.9 | 2255 | 554 | 130.9 | 9.59 | 260
I. 75% of torque defined in H du couple défini en H | 23.4 | 2279 | 560 | 98.2 | 7.95 | 284
J. 50% of torque defined in H du couple défini en H | 15.9 | 2316 | 569 | 65.5 | 6.23 | 329
K. 25% of torque defined in H du couple défini en H | 8 | 2332 | 573 | 32.7 | 4.37 | 458
L. Unloaded A vide |  | 2377 | 584 |  | 2.86