## WebG2160_a_0
| Power Puissance kW | Engine speed Vitesse moteur min-1 | PTO speed Vitesse PDF min-1 | Torque Couple N.m | Hourly consumption Consommation horaire l/h | Specific consumption Consommation spécifique g/kWh | Make & model Marque & modèle
| 13.1 | 895 | 220 | 140.2 | 4.19 | 267 | New Holland TN 60 DA
| 16.3 | 977 | 240 | 159.2 | 4.94 | 254 | OECD approval number Numéro d'approbation OCDE
| 20.6 | 1099 | 270 | 179.2 | 6.01 | 244 | 1/2160
| 24.8 | 1221 | 300 | 193.8 | 7.23 | 245
Maximum torque Couple maximal | 26.6 | 1274 | 313 | 199.1 | 7.66 | 242
| 28.7 | 1416 | 348 | 193.4 | 8.45 | 247
| 30.3 | 1567 | 385 | 184.8 | 9.02 | 249
| 32.1 | 1709 | 420 | 179.6 | 9.52 | 248
| 33.1 | 1848 | 454 | 171.3 | 9.88 | 250
| 33.5 | 1909 | 469 | 167.5 | 10.2 | 255
| 33.6 | 1966 | 483 | 163 | 10.32 | 258
| 34.7 | 2084 | 512 | 159.2 | 10.62 | 256
| 35.2 | 2133 | 524 | 157.5 | 10.91 | 260
| 35.6 | 2198 | 540 | 154.6 | 11.05 | 260
| 35.7 | 2218 | 545 | 153.9 | 11.16 | 262
Maximum power Puissance maximale | 36 | 2239 | 550 | 153.7 | 11.25 | 262
| 35.6 | 2279 | 560 | 149 | 11.28 | 266
A. Nominal speed Régime nominal | 35.5 | 2295 | 564 | 147.6 | 11.4 | 269
| 35 | 2320 | 570 | 144 | 11.4 | 273
| 34.7 | 2348 | 577 | 141.3 | 11.03 | 266
B. 85% of torque obtained in A du couple obtenu en A | 31.3 | 2385 | 586 | 125.5 | 10.17 | 272
C. 75% of torque defined in B du couple défini en B | 23.7 | 2401 | 590 | 94.1 | 8.45 | 299
D. 50% of torque defined in B du couple défini en B | 15.9 | 2426 | 596 | 62.7 | 6.52 | 343
E. 25% of torque defined in B du couple défini en B | 8 | 2442 | 600 | 31.4 | 4.94 | 516
F. Unloaded A vide |  | 2479 | 609 |  | 3.29
G. Standard PTO speed Régime normalisé PDF | 35.6 | 2198 | 540 | 154.6 | 11.05 | 260
H. 85% of torque obtained in G du couple obtenu en G | 31 | 2255 | 554 | 131.4 | 9.59 | 259
I. 75% of torque defined in H du couple défini en H | 23.4 | 2271 | 558 | 98.5 | 7.95 | 284
J. 50% of torque defined in H du couple défini en H | 15.9 | 2308 | 567 | 65.7 | 6.23 | 329
K. 25% of torque defined in H du couple défini en H | 8 | 2332 | 573 | 32.8 | 4.37 | 456
L. Unloaded A vide |  | 2377 | 584 |  | 2.72