## WebG2163_a_0
| Power Puissance kW | Engine speed Vitesse moteur min-1 | PTO speed Vitesse PDF min-1 | Torque Couple N.m | Hourly consumption Consommation horaire l/h | Specific consumption Consommation spécifique g/kWh | Make & model Marque & modèle
| 25.4 | 1127 | 277 | 214.9 | 7.16 | 237 | Case IH JX 1070 C
| 33.2 | 1275 | 313 | 248.5 | 9.67 | 244 | OECD approval number Numéro d'approbation OCDE
| 35.9 | 1354 | 333 | 253 | 10.53 | 246 | 1/2163
Maximum torque Couple maximal | 38.4 | 1423 | 350 | 257.9 | 11.17 | 244
| 40 | 1488 | 366 | 256.4 | 11.46 | 240
| 40.8 | 1562 | 384 | 249.5 | 11.81 | 243
| 41.8 | 1644 | 404 | 242.6 | 12.17 | 244
| 43 | 1710 | 420 | 239.9 | 12.41 | 242
| 43.2 | 1798 | 442 | 229.3 | 12.57 | 244
| 43.2 | 1861 | 457 | 221.8 | 12.79 | 248
| 43.4 | 1920 | 472 | 215.7 | 13 | 251
| 42.8 | 1992 | 489 | 205 | 13.17 | 258
| 43.4 | 2071 | 509 | 200.1 | 13.55 | 262
| 44.1 | 2139 | 526 | 196.6 | 13.91 | 265
| 44.2 | 2176 | 535 | 193.9 | 14.08 | 267
| 44.9 | 2211 | 543 | 194.2 | 14.27 | 266
Maximum power Puissance maximale | 45.2 | 2248 | 552 | 192.2 | 14.7 | 272
A. Nominal speed Régime nominal | 44.6 | 2299 | 565 | 185.3 | 14.65 | 275
| 44.3 | 2313 | 568 | 182.8 | 14.46 | 274
| 43.5 | 2336 | 574 | 177.9 | 14.32 | 276
B. 85% of torque obtained in A du couple obtenu en A | 39.1 | 2370 | 582 | 157.5 | 13.43 | 288
C. 75% of torque defined in B du couple défini en B | 29.6 | 2393 | 588 | 118.1 | 10.95 | 310
D. 50% of torque defined in B du couple défini en B | 20.1 | 2427 | 596 | 79.1 | 8.54 | 356
E. 25% of torque defined in B du couple défini en B | 10.1 | 2461 | 605 | 39 | 6.18 | 515
F. Unloaded A vide |  | 2478 | 609 |  | 3.91
G. Standard PTO speed Régime normalisé PDF | 44.9 | 2211 | 543 | 194.2 | 14.27 | 266
H. 85% of torque obtained in G du couple obtenu en G | 38.6 | 2230 | 548 | 165 | 12.53 | 272
I. 75% of torque defined in H du couple défini en H | 29.4 | 2276 | 559 | 123.5 | 10.31 | 293
J. 50% of torque defined in H du couple défini en H | 20.1 | 2322 | 570 | 82.5 | 7.95 | 332
K. 25% of torque defined in H du couple défini en H | 10.2 | 2356 | 579 | 41.3 | 5.51 | 454
L. Unloaded A vide |  | 2390 | 587 |  | 3.29